## 6077
Data tag No. | The name of data element | The definition of data element | K e y | Attribute/ The number of digit | Repeating1 | Repeating2 | Code No. | Explanation ＩＤ | The name of data element(Japanese) | The definition of data element(Japanese)
07209 | Steelmaker's package ID | Indicates the steelmaker's control number attached to every package and bundle (In EDI standard, the key to collate the "Information of Products for Delivery A" with the "Inspection Result Information") | ◎ | X(15) |  |  |  | 207205 | 鉄鋼メーカー梱包番号 | 梱包・結束単位に付される鉄鋼メーカー側の管理番号を示す。『ＥＤＩでは、出荷現品情報Ａと検査成績情報との照合キー』
07207 | Steelmaker's number of the product for delivery | Indicates the steelmaker's control number attached to strip or sheets (In EDI standard, the key to collate the "Information of Products for Delivery A" with the "Inspection Result Information") | ◎ | X(15) |  |  |  | 207205 | 鉄鋼メーカー現品番号 | 鋼材製品に付される鉄鋼メーカー側の管理番号を示す。『ＥＤＩでは、出荷現品情報Ａと検査成績情報との照合キー』
07012 | Steelmaker's company code | Standard company code to indicate the company, plant or division of steelmaker (In EDI standard, the key to collate the "Information of Products for Delivery A" with the "Inspection Result Information") | ◎ | X(12) |  |  |  |  | 鉄鋼メーカー企業コード | 鉄鋼メーカーの企業、あるいは企業及び工場、事業部門等を表す標準企業コード。『ＥＤＩでは、出荷現品情報Ａと検査成績情報との照合キー
07004 | Data preparation date | Indicates the year, month and day (YYYYMMDD) of the preparation of information at the sender | ○ | 9(8) |  |  |  |  | データ作成年月日 | 発信者側における情報作成日付（ＹＹＹＹＭＭＤＤ）を示す。
07005 | Data preparation time | Indicates the hour, minute and second (HHMMSS) of preparation of information at the sender | ○ | 9(6) |  |  |  |  | データ作成時分秒 | 発信者側における情報作成時刻の時分秒（ＨＨＭＭＳＳ）を示す。
07006 | Revision classification | Identifies the newness, revision or cancellation of data | ○ | X(1) |  |  | A07006 |  | 訂正区分 | データの新規、変更、取消を識別する。
07053 | Steelmaker's contract number | Indicates the control number attached to every contract in transactions between the shipper and the manufacturer (steelmaker) (Bar-code identifier=[1K]) | ☆ | X(12) |  |  |  | 207011 | 鉄鋼メーカー契約番号 | 発注者と製造者（鉄鋼メーカー）間の契約取引において、契約単位に付ける管理番号を示す。（バーコード識別子＝「１Ｋ」）
07054 | Subnumber of the steelmaker's contract number | Indicates the subnumber, to classify the product details, of the steelmaker specified contract number (Bar-code identifier=[1K]) | ☆ | X(3) |  |  |  | 207011 | 鉄鋼メーカー契約番号行番 | 同一鉄鋼メーカー契約番号内で鋼材明細を分類する一行毎の一連番号を示す。（バーコード識別子＝「１Ｋ」）
07141 | Domestic or export transaction class | Indicates the class to identify the destination of steel products | ☆ | X(1) |  |  | A07141 |  | 国内・輸出区分 | 製品向先の識別管理を行う分類を示す。
07256 | Item size class | Indicates the product item and the class to identify the product size unit expression system | ☆ | X(2) |  |  | A07256 |  | 品種寸法区分 | 製品の形態及び寸法表現を識別する区分を示す。
07219 | Size of the product for delivery | Indicates the size of the product for delivery | ☆ | X(40) |  |  |  | 207068 | 現品寸法 | 製品の寸法を示す。
07299 | Theoretical mass (net) | Indicates the mass per steel sheet or the mass calculated by totaling the numbers of sheets in a package or bundle (Excluding the packaging materials) | ☆ | N(7)V(3) |  |  |  |  | 計算質量（正味） | 鋼板の１枚当たり又は結束・梱包内で複数枚の合計で計算算出した質量を示す。（梱包資材は含まれない）。
07300 | Actual mass(net) | Indicates the actual mass weighed (Excluding the mass of packaging material) | ☆ | N(7)V(3) |  |  |  |  | 実貫質量（正味） | 秤量された実績質量を示す。（梱包資材の質量は含まれない）。
07301 | Theoretical mass (including tares) | Indicates the mass calculated by totaling the calculated mass (net) and the mass of materials (standard) used in packaging and bundling | ☆ | N(7)V(3) |  |  |  |  | 計算質量（風袋込） | 計算質量（正味）と結束・梱包に使用した、資材（標準）質量の合計で計算算出した質量を示す。
07302 | Actual mass (including tares) | Indicates the mass calculated by totaling the actual mass (net) and the mass of materials (standard) used in packaging and bundling | ☆ | N(7)V(3) |  |  |  |  | 実貫質量（風袋込） | 実貫質量（正味）と結束・梱包に使用した、資材（標準）質量の合計で計算算出した質量を示す。
07234 | Mass of the product for delivery | Indicates the mass for every number of steel products for delivery (Bar-code identifier=[Q]). In specific information, indicates the quantitiy by unit of the product for supply | ☆ | N(7)V(3) |  |  |  |  | 現品質量 | 鋼材製品の現品番号単位の質量を示す。（バーコード識別子＝「Ｑ」）。情報種により、納品単位の質量を表す場合あり。
07089 | Mass: Unit | Indicates the unit of mass and unit mass of steel products | ☆ | X(1) |  |  | A07089 |  | 質量単位 | 鋼材製品の質量・単質の単位を示す。
07217 | Class of the product for delivery | Indicates the class specified in the contract Indicates the equivalent class when the shipper's specification extends over two or more classes | ☆ | X(2) |  |  |  |  | 現品等級 | 契約取り引きで指定される等級を示す。 等級が二つ以上にまたがる注文者指定の時など、製品の該当等級を示す。
07133 | Shipper name (inspection results and certification) (English) | Indicates the shipper's company name (English), specified in the contract and shown on the report for inspection results or certification | ☆ | X(45) |  |  |  |  | 注文者名称（検査成績・証明）（英字） | 契約取引で指定されて、検査成績又は検査証明の報告書に表示する発注者の企業名称（英字ベース）を示す。
07136 | Customer name (inspection results and certification) (English) | Indicates the customer's company name (English), specified in the contract and shown on the report for inspection results or certification | ☆ | X(60) |  |  |  |  | 需要家名称（検査成績・証明）（英字） | 契約取引で指定されて、検査成績又は検査 証明の報告書に表示する鋼材需要家の企業 名称（英字ベース）を示す。
07067 | Specification and grade names | Indicates the full name shown on the report of the steel product specification and grade specified in the contract | ☆ | X(90) |  |  |  |  | 規格・鋼種名称 | 契約取引で指定される鋼材規格／鋼種の報告書に表示する正式なフル名称を示す。
07061 | Trading Company's reference number | Indicates the control number for in-company reference at the trading company or others | ☆ | X(11) |  |  |  | 207011 | 商社照合番号 | 商社等の社内の整理照合用の管理番号を示す。
07018 | Trading Company's branch, department and section code | The code to indicate the branch, department and section for in-company control at the trading company | ☆ | X(6) |  |  |  | 207011 | 商社店部課コード | 商社の社内管理用の店部課を表すコード。
07139 | Commodity name (English) | Indicates the full name (English) shown on the report of steel product item specified in the contract | ☆ | X(80) |  |  |  |  | 商品名称（英字） | 契約取引で指定される鋼材品目の報告書に表示するフル名称（英字ベース）を示す。
07056 | Customer's control number (HEAD) | Indicates the control number attached to every steelmaker's contract number, settled between the shipper and the steelmaker based on the customer's control number | ☆ | X(30) |  |  |  | 207056 | 需要家管理番号（ＨＥＡＤ） | 需要家の管理番号に基づいて発注者と鉄鋼メーカー間で取り決めた、鉄鋼メーカー契約番号単位に付加する管理番号を示す。
07057 | Customer's control number (BODY) | Indicates the control number attached to every subnumber of the steelmaker's contract number, settled between the shipper and the steelmaker based on the customer's control number | ☆ | X(30) |  |  |  | 207056 | 需要家管理番号（ＢＯＤＹ） | 需要家の管理番号に基づいて発注者と鉄鋼メーカー間で取り決めた、鉄鋼メーカー契約番号行番単位に付加する管理番号を示す。
07062 | Product ID | Indicates the control number attached to every material procurement, numbered by the customer (Bar-code identifier=[P]) | ☆ | X(15) |  |  |  | 207062 | 材料識別コード | 需要家側で採番した、調達材料単位に付加する管理番号を示す。（バーコード識別子＝「Ｐ」）
07063 | Customer order number | Indicates the control number attached to every order lot for material procurement, numbered by the customer (Bar-code identifier=[K]) | ☆ | X(15) |  |  |  | 207062 | 発注番号 | 需要家側で採番した、調達資材の発注ロット単位の管理番号を示す。（バーコード識別子＝「Ｋ」）
08230 | Steel grade symbol | The symbol to identify steel grade based on the specification in the contract as to classification of steel grade prescribed in the standard | ☆ | X(2) |  |  | C08230 |  | 鋼種記号 | 規格で定められる鋼の種分けについて、契約取引による指定に基づき、鋼種識別を記号で示す。
07501 | Coating mass symbol: Unit | Indicates the unit of coating mass | ☆ | X(1) |  |  | B07501 |  | めっき付着量記号・単位 | 付着量の単位を示す。
07502 | Coating mass symbol: Kind | Indicates the symbol of the kind of coating mass | ☆ | X(12) |  |  | C07502 |  | めっき付着量記号・種類 | めっき付着量の種類記号を示す。
07567 | Surface treatment symbol | The symbol to identify the surface treatment of the product to impart corrosion resistance, paintability, forming lubricity, fingerprint resistance and other properties | ☆ | X(11) |  |  |  |  | 表面処理記号 | 防錆、塗装性、成形潤滑性、耐指紋性等を具備させるための製品表面処理の識別を記号で示す。
07585 | Surface classification symbol | Indicates the surface finish conditions of the product specified in the contract (steelmakers’ original symbol) | ☆ | X(15) |  |  |  |  | 表面種分け記号 | 契約取引きで指定される表面性状の仕上げ状態を示す（鉄鋼メ－カ－独自）。
08231 | Tempering symbol | The symbol to identify tempering based on the specification in the contract as to classification of tempering for surface hardness prescribed in the standard (In EC standard, indicated by using the common code) | ☆ | X(8) |  |  | C08231 |  | 調質記号 | 規格に定められる表面硬さの調質種分けについて、契約取引による指定に基づき調質識別を記号で示す。『ＥＣ標準では共通コードを用いる。』
07296 | Key control product symbol | Indicates the key product identification (steelmaker's own identification) attached to the initially delivered product in the customer's order specification | ☆ | X(30) |  |  |  |  | 重点管理品記号 | 需要家との注文取引指定において初物製品に付加される重要材識別（鉄鋼メーカー独自）を示す。
08010 | Attached paper for inspection results | Indicate "A paper for non-transmitted data items is attached" for the product, which is subjected to data transmission but for which certain data items are not transmitted (report submission is required by paper) | ☆ | X(1) |  |  | B08009 |  | 成績書類別紙 | データ伝送対象の製品で、非伝送（一紙による報告提出）とされるデータ項目に限って、その「別紙あり」識別を示す。
07213 | Cast number | Indicates the steelmaker's control number given to every cast at the basic-oxygen or electric furnaces | ☆ | X(12) |  |  |  |  | 溶解番号 | 転炉、電気炉など溶解の炉毎に付される製造者側の管理番号を示す。
07298 | Package number | Indicates the orderer's control number attached to every package and bundle, employing the shipper specified case number as the initial value (export products) | ☆ | X(7) |  |  |  |  | ケース番号 | 注文者指定のケース番号を初期値として、梱包、結束の一品毎に付される発注者利用の管理番号を示す（輸出品）。
07212 | Steelmaker's control number | Indicates the control number during manufacturing at the steelmaker | ☆ | X(15) |  |  |  |  | 鉄鋼メーカー管理番号 | 鉄鋼メーカーにおける製造時の管理番号を示す。
07254 | The date of issue of inspection results and certificate (paper) | Indicates the year, month and day (YYYYMMDD) of issue of the inspection results and certification (paper) at producers | ☆ | 9(8) |  |  |  |  | 検査成績・証明書（紙）発行年月日 | 製造者側における検査成績・証明書（紙） の発行日付（ＹＹＹＹＭＭＤＤ）を示す。
07214 | Inspection results and certification number | Indicates the steelmaker's control number attached to every issue of inspection results and certification (paper) at producers | ☆ | X(16) |  |  |  |  | 検査成績・証明書番号 | 検査成績・証明書（紙）の発行単位に付される製造者側の管理番号を示す。
07283 | Manufacturing country code | Indicate the code of manufacturing country | ☆ | X(3) |  |  |  |  | 製造国コード | 製造者の国コードを示す。
07284 | Manufacturing country name | Indicates the country of manufacture | ☆ | X(40) |  |  |  |  | 製造国名 | 製造者の国名を示す。
07048 | Steelmaker name (English) | Indicates the steelmaker name in English | ☆ | X(20) |  |  |  |  | 鉄鋼メーカー名（英字) | 製造者の社名を英字で示す。
07050 | Steelmaker's plant name (English) | Indicates the manufacturer's plant name in English | ☆ | X(15) |  |  |  |  | 鉄鋼メーカー工場名（英字） | 製造者の工場名を英字で示す。
07039 | Customer code | The code to indicate the customer to the negotiation concerned | ☆ | X(6) |  |  |  | 207011 | Ｃｕｓｔｏｍｅｒコード | 当該商談の需要家を表すコード。
07038 | Importer name | Indicates the name of the importer dealing with the negotiation concerned | ☆ | X(35) |  |  |  | 207011 | Ｉｍｐｏｒｔｅｒ名 | 当該商談の輸入者の名称を表す。
07458 | Shipper name | The name to indicate the shipper dealing with the negotiation concerned | ☆ | X(35) |  |  |  |  | Ｓｈｉｐｐｅｒ名 | 当該商談のシッパーの名称を表す。
08998 | Free application column | Settles the content for the column, based on agreement between those who send and receive information | ☆ | X(100) |  |  |  |  | 自由使用欄 | 情報授受を行う当事者間の取り決めにより内容設定する。
08056 | Ladle analysis: C, min. | Indicates the minimum specified value (%) | ☆ | 9(1)V(4) |  |  |  |  | 溶鋼分析・Ｃ・Ｍｉｎ | 最小規定値（％）を示す。
08057 | Ladle analysis: C, max. | Indicates the maximum specified value (%) | ☆ | 9(1)V(4) |  |  |  |  | 溶鋼分析・Ｃ・Ｍａｘ | 最大規定値（％）を示す。
08058 | Ladle analysis: C, actual value | Indicates the actual value (%) calculated by the analysis | ☆ | 9(1)V(4) |  |  |  |  | 溶鋼分析・Ｃ・実績値 | 分析実績値（％）を示す。
08059 | Ladle analysis: C, significant digit | Indicates the significant range of the integer or after the decimal point | ☆ | X(1) |  |  | B07508 |  | 溶鋼分析・Ｃ・有効桁 | 整数又は小数以下の有効領域を示す。
08251 | Ladle analysis: Si, min. | Indicates the minimum specified value (%) | ☆ | 9(1)V(3) |  |  |  |  | 溶鋼分析・Ｓｉ・Ｍｉｎ | 最小規定値（％）を示す。
08061 | Ladle analysis: Si, max. | Indicates the maximum specified value (%) | ☆ | 9(1)V(3) |  |  |  |  | 溶鋼分析・Ｓｉ・Ｍａｘ | 最大規定値（％）を示す。
08062 | Ladle analysis: Si, actual value | Indicates the actual value (%) calculated by the analysis | ☆ | 9(1)V(3) |  |  |  |  | 溶鋼分析・Ｓｉ・実績値 | 分析実績値（％）を示す。
08063 | Ladle analysis: Si, significant digit | Indicates the significant range of the integer or after the decimal point | ☆ | X(1) |  |  | B07508 |  | 溶鋼分析・Ｓｉ・有効桁 | 整数又は小数以下の有効領域を示す。
08064 | Ladle analysis: Mn, min. | Indicates the minimum specified value (%) | ☆ | 9(2)V(3) |  |  |  |  | 溶鋼分析・Ｍｎ・Ｍｉｎ | 最小規定値（％）を示す。
08065 | Ladle analysis: Mn, max. | Indicates the maximum specified value (%) | ☆ | 9(2)V(3) |  |  |  |  | 溶鋼分析・Ｍｎ・Ｍａｘ | 最大規定値（％）を示す。
08066 | Ladle analysis: Mn, actual value | Indicates the actual value (%) calculated by the analysis | ☆ | 9(2)V(3) |  |  |  |  | 溶鋼分析・Ｍｎ・実績値 | 分析実績値（％）を示す。
08067 | Ladle analysis: Mn, significant digit | Indicates the significant range of the integer or after the decimal point | ☆ | X(1) |  |  | B07508 |  | 溶鋼分析・Ｍｎ・有効桁 | 整数又は小数以下の有効領域を示す。
08068 | Ladle analysis: P, min. | Indicates the minimum specified value (%) | ☆ | 9V(4) |  |  |  |  | 溶鋼分析・Ｐ・Ｍｉｎ | 最小規定値（％）を示す。
08069 | Ladle analysis: P, max. | Indicates the maximum specified value (%) | ☆ | 9V(4) |  |  |  |  | 溶鋼分析・Ｐ・Ｍａｘ | 最大規定値（％）を示す。
08070 | Ladle analysis: P, actual value | Indicates the actual value (%) calculated by the analysis | ☆ | 9V(4) |  |  |  |  | 溶鋼分析・Ｐ・実績値 | 分析実績値（％）を示す。
08071 | Ladle analysis: P, significant digit | Indicates the significant range after the decimal point | ☆ | X(1) |  |  | B07508 |  | 溶鋼分析・Ｐ・有効桁 | 小数以下の有効領域を示す。
08072 | Ladle analysis: S, min. | Indicates the minimum specified value (%) | ☆ | 9V(4) |  |  |  |  | 溶鋼分析・Ｓ・Ｍｉｎ | 最小規定値（％）を示す。
08073 | Ladle analysis: S, max. | Indicates the maximum specified value (%) | ☆ | 9V(4) |  |  |  |  | 溶鋼分析・Ｓ・Ｍａｘ | 最大規定値（％）を示す。
08074 | Ladle analysis: S, actual value | Indicates the actual value (%) calculated by the analysis | ☆ | 9V(4) |  |  |  |  | 溶鋼分析・Ｓ・実績値 | 分析実績値（％）を示す。
08075 | Ladle analysis: S, significant digit | Indicates the significant range after the decimal point | ☆ | X(1) |  |  | B07508 |  | 溶鋼分析・Ｓ・有効桁 | 小数以下の有効領域を示す。
08076 | Ladle analysis: N, min. | Indicates the minimum specified value (%) | ☆ | 9V(5) |  |  |  | 308011 | 溶鋼分析・Ｎ・Ｍｉｎ | 最小規定値（％）を示す。ppmレベルでの報告が必要な場合は、小数部を活用して報告する。
08077 | Ladle analysis: N, max. | Indicates the maximum specified value (%) | ☆ | 9V(5) |  |  |  | 308011 | 溶鋼分析・Ｎ・Ｍａｘ | 最大規定値（％）を示す。ppmレベルでの報告が必要な場合は、小数部を活用して報告する。
08078 | Ladle analysis: N, actual value | Indicates the actual value (%) calculated by the analysis | ☆ | 9V(5) |  |  |  | 308011 | 溶鋼分析・Ｎ・実績値 | 分析実績値（％）を示す。ppmレベルでの報告が必要な場合は、小数部を活用して報告する。
08079 | Ladle analysis: N, significant digit | Indicates the significant range after the decimal point | ☆ | X(1) |  |  | B07508 |  | 溶鋼分析・Ｎ・有効桁 | 小数以下の有効領域を示す。
08080 | Ladle analysis: B, min. | Indicates the minimum specified value (%) | ☆ | 9(1)V(5) |  |  |  | 308011 | 溶鋼分析・Ｂ・Ｍｉｎ | 最小規定値（％）を示す。ppmレベルでの報告が必要な場合は、小数部を活用して報告する。
08081 | Ladle analysis: B, max. | Indicates the maximum specified value (%) | ☆ | 9(1)V(5) |  |  |  | 308011 | 溶鋼分析・Ｂ・Ｍａｘ | 最大規定値（％）を示す。ppmレベルでの報告が必要な場合は、小数部を活用して報告する。
08082 | Ladle analysis: B, actual value | Indicates the actual value (%) calculated by the analysis | ☆ | 9(1)V(5) |  |  |  | 308011 | 溶鋼分析・Ｂ・実績値 | 分析実績値（％）を示す。ppmレベルでの報告が必要な場合は、小数部を活用して報告する。
08083 | Ladle analysis: B, significant digit | Indicates the significant range of the integer or after the decimal point | ☆ | X(1) |  |  | B07508 |  | 溶鋼分析・Ｂ・有効桁 | 整数又は小数以下の有効領域を示す。
09193 | Ladle analysis: Ｎｉ, min. | Indicates the minimum specified value (%) | ☆ | 9(2)V(4) |  |  |  |  | 溶鋼分析・Ｎｉ・Ｍｉｎ | 最小規定値（％）を示す。
09194 | Ladle analysis: Ｎｉ, max. | Indicates the maximum specified value (%) | ☆ | 9(2)V(4) |  |  |  |  | 溶鋼分析・Ｎｉ・Ｍａｘ | 最大規定値（％）を示す。
09195 | Ladle analysis: Ｎｉ, actual value | Indicates the actual value (%) calculated by the analysis | ☆ | 9(2)V(4) |  |  |  |  | 溶鋼分析・Ｎｉ・実績値 | 分析実績値（％）を示す。
09196 | Ladle analysis: Ｎｉ, significant digit | Indicates the significant range after the decimal point | ☆ | X(1) |  |  | B07508 |  | 溶鋼分析・Ｎｉ・有効桁 | 小数以下の有効領域を示す。
09197 | Ladle analysis: Ｃｒ, min. | Indicates the minimum specified value (%) | ☆ | 9(2)V(4) |  |  |  |  | 溶鋼分析・Ｃｒ・Ｍｉｎ | 最小規定値（％）を示す。
09198 | Ladle analysis: Ｃｒ, max. | Indicates the maximum specified value (%) | ☆ | 9(2)V(4) |  |  |  |  | 溶鋼分析・Ｃｒ・Ｍａｘ | 最大規定値（％）を示す。
09199 | Ladle analysis: Ｃｒ, actual value | Indicates the actual value (%) calculated by the analysis | ☆ | 9(2)V(4) |  |  |  |  | 溶鋼分析・Ｃｒ・実績値 | 分析実績値（％）を示す。
09200 | Ladle analysis: Ｃｒ, significant digit | Indicates the significant range after the decimal point | ☆ | X(1) |  |  | B07508 |  | 溶鋼分析・Ｃｒ・有効桁 | 小数以下の有効領域を示す。
09201 | Ladle analysis: Ｍｏ, min. | Indicates the minimum specified value (%) | ☆ | 9(2)V(4) |  |  |  |  | 溶鋼分析・Ｍｏ・Ｍｉｎ | 最小規定値（％）を示す。
09202 | Ladle analysis: Ｍｏ, max. | Indicates the maximum specified value (%) | ☆ | 9(2)V(4) |  |  |  |  | 溶鋼分析・Ｍｏ・Ｍａｘ | 最大規定値（％）を示す。
09203 | Ladle analysis: Ｍｏ, actual value | Indicates the actual value (%) calculated by the analysis | ☆ | 9(2)V(4) |  |  |  |  | 溶鋼分析・Ｍｏ・実績値 | 分析実績値（％）を示す。
09204 | Ladle analysis: Ｍｏ, significant digit | Indicates the significant range after the decimal point | ☆ | X(1) |  |  | B07508 |  | 溶鋼分析・Ｍｏ・有効桁 | 小数以下の有効領域を示す。
09205 | Ladle analysis: Ｃｕ, min. | Indicates the minimum specified value (%) | ☆ | 9(2)V(4) |  |  |  |  | 溶鋼分析・Ｃｕ・Ｍｉｎ | 最小規定値（％）を示す。
09206 | Ladle analysis: Ｃｕ, max. | Indicates the maximum specified value (%) | ☆ | 9(2)V(4) |  |  |  |  | 溶鋼分析・Ｃｕ・Ｍａｘ | 最大規定値（％）を示す。
09207 | Ladle analysis: Ｃｕ, actual value | Indicates the actual value (%) calculated by the analysis | ☆ | 9(2)V(4) |  |  |  |  | 溶鋼分析・Ｃｕ・実績値 | 分析実績値（％）を示す。
09208 | Ladle analysis: Ｃｕ, significant digit | Indicates the significant range after the decimal point | ☆ | X(1) |  |  | B07508 |  | 溶鋼分析・Ｃｕ・有効桁 | 小数以下の有効領域を示す。
08092 | Ladle analysis: Composition, element name | Indicates the composition | ☆ | X(4) | M1×⑮ |  | B07556 |  | 溶鋼分析・成分・元素名 | 成分を示す。
08093 | Ladle analysis: Composition, min. | Indicates the minimum specified value (%) | ☆ | 9(2)V(5) | M1 |  |  | 308011 | 溶鋼分析・成分・Ｍｉｎ | 最小規定値（％）を示す。ppmレベルでの報告が必要な場合は、小数部を活用して報告する。
08094 | Ladle analysis: Composition, max. | Indicates the maximum specified value (%) | ☆ | 9(2)V(5) | M1 |  |  | 308011 | 溶鋼分析・成分・Ｍａｘ | 最大規定値（％）を示す。ppmレベルでの報告が必要な場合は、小数部を活用して報告する。
08095 | Ladle analysis: Composition, actual value | Indicates the actual value (%) calculated by the analysis | ☆ | 9(2)V(5) | M1 |  |  | 308011 | 溶鋼分析・成分・実績値 | 分析実績値（％）を示す。ppmレベルでの報告が必要な場合は、小数部を活用して報告する。
08096 | Ladle analysis: Composition, significant digit | Indicates the significant range of the integer or after the decimal point | ☆ | X(1) | M1 |  | B07508 |  | 溶鋼分析・成分・有効桁 | 整数又は小数以下の有効領域を示す。
07607 | Tensile: Test piece direction and angle | Indicates the direction and angle of test piece to the rolling direction | ☆ | X(2) |  |  | B07607 |  | 引張・試験片方向角度 | 製品圧延方向に対する採取試験片の方向、角度を示す。
07608 | Tensile: Test piece type, symbol | Indicates the gauge length content using the symbol | ☆ | X(19) |  |  | C07608 |  | 引張・試験片種類・記号 | 標点距離内容を記号で示す。
07610 | Tensile: Yield point or yield strength, unit | Indicates the unit of yield point | ☆ | X(1) |  |  | B07610 |  | 引張・降伏点または耐力・単位 | 降伏点の単位を示す。
07611 | Tensile: Yield point or yield strength, measurement method, class | Indicates the measurement type for yield point or yield strength | ☆ | X(1) |  |  | B07611 |  | 引張・降伏点または耐力・測定法・区分 | 降伏点または耐力の測定種類を示す。
07618 | Tensile: Yield point or yield strength, measurement method, value | Indicates the value (%) of the class (e.g. 0.2% yield stress - to | ☆ | X(1) |  |  | B07618 |  | 引張・降伏点または耐力・測定法・値 | 区分の数値（例：0.2%耐力の場合、`0.2’を編集）を示す。
07612 | Tensile: Yield point or yield strength, min. | Indicates the minimum specified value | ☆ | 9(7)V(1) |  |  |  |  | 引張・降伏点または耐力・Ｍｉｎ | 最小規定値を示す。
07613 | Tensile: Yield point or yield strength, max. | Indicates the maximum specified value | ☆ | 9(7)V(1) |  |  |  |  | 引張・降伏点または耐力・Ｍａｘ | 最大規定値を示す。
07614 | Tensile: Yield point or yield strength, actual value | Indicates the actual value | ☆ | 9(7)V(1) |  |  |  |  | 引張・降伏点または耐力・実績値 | 実績値を示す。
07623 | Tensile: Tensile strength, unit | Indicates the unit of tensile strength | ☆ | X(1) |  |  | B07610 |  | 引張・引張強さ・単位 | 引張強さの単位を示す。
07624 | Tensile: Tensile strength, min. | Indicates the minimum specified value | ☆ | 9(7)V(1) |  |  |  |  | 引張・引張強さ・Ｍｉｎ | 最小規定値を示す。
07625 | Tensile: Tensile strength, max. | Indicates the maximum specified value | ☆ | 9(7)V(1) |  |  |  |  | 引張・引張強さ・Ｍａｘ | 最大規定値を示す。
07626 | Tensile: Tensile strength, actual value | Indicates the actual value | ☆ | 9(7)V(1) |  |  |  |  | 引張・引張強さ・実績値 | 実績値を示す。
07636 | Tensile: Elongation, min. | Indicates the minimum specified value (%) | ☆ | 9(3)V(1) |  |  |  |  | 引張・伸び・Ｍｉｎ | 最小規定値（％）を示す。
07637 | Tensile: Elongation, actual value | Indicates the actual value (%) | ☆ | 9(3)V(1) |  |  |  |  | 引張・伸び・実績値 | 実績値（％）を示す。
07638 | Tensile: Elongation, significant digit | Indicates the significant range of the integer or after the decimal point | ☆ | X(1) |  |  | B07508 |  | 引張・伸び・有効桁 | 整数又は小数以下の有効領域を示す。
07759 | Hardness: Type of test, tester symbol | Indicates the type of test using the symbol | ☆ | X(5) |  |  | C07759 | 307759 | 硬さ・試験種類・機種記号 | 試験方法の種類を記号で示す。
07760 | Hardness: Type of test, load | Indicates the load of the tester symbol | ☆ | X(6) |  |  |  | 307759 | 硬さ・試験種類・荷重値 | 機種記号の荷重を示す。
07761 | Hardness: Type of test, the unit of load | Indicates the unit of load | ☆ | X(1) |  |  | B07761 | 307759 | 硬さ・試験種類・荷重単位 | 荷重値の単位を示す。
07775 | Hardness: Average, min. | Indicates the minimum specified value | ☆ | 9(4)V(4) |  |  |  |  | 硬さ・平均・Ｍｉｎ | 最小規定値を示す。
07776 | Hardness: Average, max. | Indicates the maximum specified value | ☆ | 9(4)V(4) |  |  |  |  | 硬さ・平均・Ｍａｘ | 最大規定値を示す。
07777 | Hardness: Average, actual value | Indicates the average value of actual values | ☆ | 9(4)V(4) |  |  |  |  | 硬さ・平均・実績値 | 成績の平均値を示す。
07778 | Hardness: Average, significant digit | Indicates the significant range of the integer or after the decimal point | ☆ | X(1) |  |  | B07508 |  | 硬さ・平均・有効桁 | 整数又は小数以下の有効領域を示す。
08405 | Aging hardness: Type of test, tester symbol | Indicates the type of test using the symbol | ☆ | X(5) |  |  | C07759 | 307759 | 時効硬さ・試験種類・機種記号 | 試験方法の種類を記号で示す。
08406 | Aging hardness: Type of test, load | Indicates the load of the tester symbol | ☆ | X(6) |  |  |  | 307759 | 時効硬さ・試験種類・荷重値 | 機種記号の荷重を示す。
08407 | Aging hardness: Type of test, the unit of load | Indicates the load unit | ☆ | X(1) |  |  | B07761 | 307759 | 時効硬さ・試験種類・荷重単位 | 荷重値の単位を示す。
08408 | Aging hardness: Aging, temperature, value | Indicates the specified temperature | ☆ | 9(3) |  |  |  |  | 時効硬さ・時効・温度・値 | 規定の温度を示す。
08409 | Aging hardness: Aging, temperature, unit | Indicates the temperature unit | ☆ | X(1) |  |  | B07591 |  | 時効硬さ・時効・温度・単位 | 温度の単位を示す。
08410 | Aging hardness: Time, value | Indicates the specified time | ☆ | 9(3)V(1) |  |  |  |  | 時効硬さ・時間・値 | 規定の時間を示す。
08411 | Aging hardness: Time, unit | Indicates the time unit | ☆ | X(1) |  |  | B08347 |  | 時効硬さ・時間・単位 | 時間の単位を示す。
08412 | Aging hardness: Min. | Indicates the minimum specified value | ☆ | 9(3)V(1) |  |  |  |  | 時効硬さ・Ｍｉｎ | 最小規定値を示す。
08413 | Aging hardness: Max. | Indicates the maximum specified value | ☆ | 9(3)V(1) |  |  |  |  | 時効硬さ・Ｍａｘ | 最大規定値を示す。
08414 | Aging hardness: Actual value (average) | Indicates the average value of actual values | ☆ | 9(3)V(1) |  |  |  |  | 時効硬さ・実績値（平均） | 成績の平均値を示す。
08415 | Aging hardness: Significant digit | Indicates the significant range of the integer or after the decimal point | ☆ | X(1) |  |  | B07508 |  | 時効硬さ・有効桁 | 整数又は小数以下の有効領域を示す。
07805 | Plastic strain ratio: Delta r, max. | Indicates the maximum specified value | ☆ | 9(1)V(2) |  |  |  |  | 塑性歪比・デルタｒ・Ｍａｘ | 最大規定値を示す。
07806 | Plastic strain ratio: Delta r, actual value | Indicates the actual value (difference) in the thickness anisotropy | ☆ | 9(1)V(2) |  |  |  |  | 塑性歪比・デルタｒ・実績値 | 異方向性の実績値（差）を示す。
07807 | Plastic strain ratio: Delta r, significant digit | Indicates the significant range of the integer or after the decimal point | ☆ | X(1) |  |  | B07508 |  | 塑性歪比・デルタｒ・有効桁 | 整数又は小数以下の有効領域を示す。
07925 | Earing: Min. | Indicates the minimum specified value (%) | ☆ | 9(2)V(1) |  |  |  |  | イヤリング・Ｍｉｎ | 最小規定値（％）を示す。
07926 | Earing: Max. | Indicates the maximum specified value (%) | ☆ | 9(2)V(1) |  |  |  |  | イヤリング・Ｍａｘ | 最大規定値（％）を示す。
07927 | Earing: Actual value | Indicates the actual value (%) | ☆ | 9(2)V(1) |  |  |  |  | イヤリング・実績値 | 実績値（％）を示す。
07928 | Earing: Significant digit | Indicates the significant range of the integer or after the decimal point | ☆ | X(1) |  |  | B07508 |  | イヤリング・有効桁 | 整数又は小数以下の有効領域を示す。
08433 | Spring-back: Test piece direction | Indicates the test piece direction | ☆ | X(1) |  |  | B07679 |  | スプリングバック・試験片方向 | 試験片の方向を示す。
08434 | Spring-back: Class | Indicates the class of angle and index | ☆ | X(1) |  |  | B08434 |  | スプリングバック・区分 | 角度・指数の区分を示す。
08435 | Spring-back: Min. | Indicates the minimum specified value | ☆ | 9(4)V(1) |  |  |  |  | スプリングバック・Ｍｉｎ | 最小規定値を示す。
08436 | Spring-back: Max. | Indicates the maximum specified value | ☆ | 9(4)V(1) |  |  |  |  | スプリングバック・Ｍａｘ | 最大規定値を示す。
08437 | Spring-back: Actual value | Indicates the actual value | ☆ | 9(4)V(1) |  |  |  |  | スプリングバック・実績値 | 実績値を示す。
08438 | Spring-back: Significant digit | Indicates the significant range of the integer or after the decimal point | ☆ | X(1) |  |  | B07508 |  | スプリングバック・有効桁 | 整数又は小数以下の有効領域を示す。
09280 | Grain size: Test method | Indicates the test method and the grade (ferritic, austenitic, etc.) | ☆ | X(2) |  |  | B09280 |  | 結晶粒度・試験方法 | 試験方法・種類の規格（フェライト、オーステナイト等）を示す。
09283 | Grain size: Min. | Indicates the minimum specified value for the grain size number | ☆ | 9(3)V(1) |  |  |  |  | 結晶粒度・Ｍｉｎ | 粒度番号の最小規定値を示す。
09284 | Grain size: Max. | Indicates the maximum specified value for the grain size number | ☆ | 9(3)V(1) |  |  |  |  | 結晶粒度・Ｍａｘ | 粒度番号の最大規定値を示す。
09285 | Grain size: Actual value | Indicates the actual value for the grain size number | ☆ | 9(3)V(1) |  |  |  |  | 結晶粒度・実績値 | 粒度番号の実績値を示す。
09286 | Grain size: Significant digit | Indicates the significant range of the integer or after the decimal point | ☆ | X(1) |  |  | B07508 |  | 結晶粒度・有効桁 | 整数又は小数以下の有効領域を示す。
08696 | Grain size (axial ratio): Min. | Indicates the minimum specified value | ☆ | 9(1)V(1) |  |  |  |  | 結晶粒度（軸比）・Ｍｉｎ | 最小規定値を示す。
08697 | Grain size (axial ratio): Max. | Indicates the maximum specified value | ☆ | 9(1)V(1) |  |  |  |  | 結晶粒度（軸比）・Ｍａｘ | 最大規定値を示す。
08698 | Grain size (axial ratio): Actual value | Indicates the actual value | ☆ | 9(1)V(1) |  |  |  |  | 結晶粒度（軸比）・実績値 | 実績値を示す。
08699 | Grain size (axial ratio): Significant digit | Indicates the significant range of the integer or after the decimal point | ☆ | X(1) |  |  | B07508 |  | 結晶粒度（軸比）・有効桁 | 整数又は小数以下の有効領域を示す。
08827 | Oiling mass: Symbol of the type | Indicates the type of oil using the symbol (steelmaker's own symbol) | ☆ | X(10) |  |  |  |  | 塗油量・種類記号 | 油種類を記号（鉄鋼メ－カ－独自）で示す。
08828 | Oiling mass: Front side, min. | Indicates the minimum specified value (mg/m2) | ☆ | 9(2)V(1) |  |  |  |  | 塗油量・表面・Ｍｉｎ | 最小規定値（mg／m2）を示す。
08829 | Oiling mass: Front side, max. | Indicates the maximum specified value (mg/m2) | ☆ | 9(2)V(1) |  |  |  |  | 塗油量・表面・Ｍａｘ | 最大規定値（mg／m2）を示す。
08830 | Oiling mass: Front side, actual value | Indicates the actual value (mg/m2) | ☆ | 9(2)V(1) |  |  |  |  | 塗油量・表面・実績値 | 実績値（mg／m2）を示す。
08831 | Oiling mass: Front side, significant digit | Indicates the significant range of the integer or after the decimal point | ☆ | X(1) |  |  | B07508 |  | 塗油量・表面・有効桁 | 整数又は小数以下の有効領域を示す。
08832 | Oiling mass: Back side, min. | Indicates the minimum specified value (mg/m2) | ☆ | 9(2)V(1) |  |  |  |  | 塗油量・裏面・Ｍｉｎ | 最小規定値（mg／m2）を示す。
08833 | Oiling mass: Back side, max. | Indicates the maximum specified value (mg/m2) | ☆ | 9(2)V(1) |  |  |  |  | 塗油量・裏面・Ｍａｘ | 最大規定値（mg／m2）を示す。
08834 | Oiling mass: Back side, actual value | Indicates the actual value (mg/m2) | ☆ | 9(2)V(1) |  |  |  |  | 塗油量・裏面・実績値 | 実績値（mg／m2）を示す。
08835 | Oiling mass: Back side, significant digit | Indicates the significant range of the integer or after the decimal point | ☆ | X(1) |  |  | B07508 |  | 塗油量・裏面・有効桁 | 整数又は小数以下の有効領域を示す。
08836 | Oxide chromium amount dissolved in alkali solution: mg, front side, min | Indicates the minimum specified value (mg/m2) | ☆ | 9(2)V(1) |  |  |  |  | レトルト可溶オキサイドクロム量・mg・表面・Ｍｉｎ | 最小規定値（mg／m2）を示す。
08837 | Oxide chromium amount dissolved in alkali solution: mg, front side, max | Indicates the maximum specified value (mg/m2) | ☆ | 9(2)V(1) |  |  |  |  | レトルト可溶オキサイドクロム量・mg・表面・Ｍａｘ | 最大規定値（mg／m2）を示す。
08838 | Oxide chromium amount dissolved in alkali solution: mg, front side, actual value | Indicates the actual value (mg/m2) | ☆ | 9(2)V(1) |  |  |  |  | レトルト可溶オキサイドクロム量・mg・表面・実績値 | 実績値（mg／m2）を示す。
08839 | Oxide chromium amount dissolved in alkali solution: mg, front side, significant digit | Indicates the significant range of the integer or after the decimal point | ☆ | X(1) |  |  | B07508 |  | レトルト可溶オキサイドクロム量・mg・表面・有効桁 | 整数又は小数以下の有効領域を示す。
08840 | Oxide chromium amount dissolved in alkali solution: mg, back side, min | Indicates the minimum specified value (mg/m2) | ☆ | 9(2)V(1) |  |  |  |  | レトルト可溶オキサイドクロム量・mg・裏面・Ｍｉｎ | 最小規定値（mg／m2）を示す。
08841 | Oxide chromium amount dissolved in alkali solution: mg, back side, max | Indicates the maximum specified value (mg/m2) | ☆ | 9(2)V(1) |  |  |  |  | レトルト可溶オキサイドクロム量・mg・裏面・Ｍａｘ | 最大規定値（mg／m2）を示す。
08842 | Oxide chromium amount dissolved in alkali solution: mg, back side, actual value | Indicates the actual value (mg/m2) | ☆ | 9(2)V(1) |  |  |  |  | レトルト可溶オキサイドクロム量・mg・裏面・実績値 | 実績値（mg／m2）を示す。
08843 | Oxide chromium amount dissolved in alkali solution: mg, back side, significant digit | Indicates the significant range of the integer or after the decimal point | ☆ | X(1) |  |  | B07508 |  | レトルト可溶オキサイドクロム量・mg・裏面・有効桁 | 整数又は小数以下の有効領域を示す。
08844 | Oxide chromium amount dissolved in alkali solution: %, front side, max | Indicates the maximum specified value (%) | ☆ | 9(2)V(1) |  |  |  |  | レトルト可溶オキサイドクロム量・％・表面・Ｍａｘ | 最大規定値（％）を示す。
08845 | Oxide chromium amount dissolved in alkali solution: %, front side, actual value | Indicates the actual value (%) | ☆ | 9(2)V(1) |  |  |  |  | レトルト可溶オキサイドクロム量・％・表面・実績値 | 実績値（％）を示す。
08846 | Oxide chromium amount dissolved in alkali solution: %, front side, significant digit | Indicates the significant range of the integer or after the decimal point | ☆ | X(1) |  |  | B07508 |  | レトルト可溶オキサイドクロム量・％・表面・有効桁 | 整数又は小数以下の有効領域を示す。
08847 | Oxide chromium amount dissolved in alkali solution: %, back side, max | Indicates the maximum specified value (%) | ☆ | 9(2)V(1) |  |  |  |  | レトルト可溶オキサイドクロム量・％・裏面・Ｍａｘ | 最大規定値（％）を示す。
08848 | Oxide chromium amount dissolved in alkali solution: %, back side, actual value | Indicates the actual value (%) | ☆ | 9(2)V(1) |  |  |  |  | レトルト可溶オキサイドクロム量・％・裏面・実績値 | 実績値（％）を示す。
08849 | Oxide chromium amount dissolved in alkali solution: %, back side, significant digit | Indicates the significant range of the integer or after the decimal point | ☆ | X(1) |  |  | B07508 |  | レトルト可溶オキサイドクロム量・％・裏面・有効桁 | 整数又は小数以下の有効領域を示す。
08850 | Metallic copper amount dissolved by cupric sulphate test: Front side, max | Indicates the maximum specified value (mg/dm2) | ☆ | 9(2)V(1) |  |  |  |  | レトルト硫酸銅・表面・Ｍａｘ | 最大規定値（mg/dm2）を示す。
08851 | Metallic copper amount dissolved by cupric sulphate test: Front side, actual value | Indicates the actual value (mg/dm2) | ☆ | 9(2)V(1) |  |  |  |  | レトルト硫酸銅・表面・実績値 | 実績値（mg/dm2）を示す。
08852 | Metallic copper amount dissolved by cupric sulphate test: Front side, significant digit | Indicates the significant range of the integer or after the decimal point | ☆ | X(1) |  |  | B07508 |  | レトルト硫酸銅・表面・有効桁 | 整数又は小数以下の有効領域を示す。
08853 | Metallic copper amount dissolved by cupric sulphate test: Back side, max | Indicates the maximum specified value (mg/dm2) | ☆ | 9(2)V(1) |  |  |  |  | レトルト硫酸銅・裏面・Ｍａｘ | 最大規定値（mg/dm2）を示す。
08854 | Metallic copper amount dissolved by cupric sulphate test: Back side, actual value | Indicates the actual value (mg/dm2) | ☆ | 9(2)V(1) |  |  |  |  | レトルト硫酸銅・裏面・実績値 | 実績値（mg/dm2）を示す。
08855 | Metallic copper amount dissolved by cupric sulphate test: Back side, significant digit | Indicates the significant range of the integer or after the decimal point | ☆ | X(1) |  |  | B07508 |  | レトルト硫酸銅・裏面・有効桁 | 整数又は小数以下の有効領域を示す。
08856 | Oxide chromium non-uniformity: %, max | Indicates the maximum specified value （％） | ☆ | 9(1)V(1) |  |  |  |  | レトルトオキサイドムラ・％・Ｍａｘ | 最大規定値（％）を示す。
08857 | Oxide chromium non-uniformity: %, actual value | Indicates the actual value | ☆ | 9(1)V(1) |  |  |  |  | レトルトオキサイドムラ・％・実績値 | 実績値を示す。
08858 | Oxide chromium non-uniformity: %, significant digit | Indicates the significant range of the integer or after the decimal point | ☆ | X(1) |  |  | B07508 |  | レトルトオキサイドムラ・％・有効桁 | 整数又は小数以下の有効領域を示す。
08859 | Oxide chromium non-uniformity: Rank, max | Indicates the maximum specified value (Rank) | ☆ | 9(1) |  |  |  |  | レトルトオキサイドムラ・ランク・Ｍａｘ | 最大規定値（ランク）を示す。
08860 | Oxide chromium non-uniformity: Rank, actual value | Indicates the actual value | ☆ | 9(1) |  |  |  |  | レトルトオキサイドムラ・ランク・実績値 | 実績値を示す。
08861 | Total tin-coating mass: Unit | Indicates the unit | ☆ | X(1) |  |  | B07501 |  | 全錫付着量・単位 | 単位を示す。
08862 | Total tin-coating mass: Front side, min. | Indicates the minimum specified value | ☆ | 9(4)V(2) |  |  |  |  | 全錫付着量・表面・Ｍｉｎ | 最小規定値を示す。
08863 | Total tin-coating mass: Front side, max. | Indicates the maximum specified value | ☆ | 9(4)V(2) |  |  |  |  | 全錫付着量・表面・Ｍａｘ | 最大規定値を示す。
08864 | Total tin-coating mass: Front side, actual value | Indicates the actual value | ☆ | 9(4)V(2) |  |  |  |  | 全錫付着量・表面・実績値 | 実績値を示す。
08865 | Total tin-coating mass: Front side, significant digit | Indicates the significant range of the integer or after the decimal point | ☆ | X(1) |  |  | B07508 |  | 全錫付着量・表面・有効桁 | 整数又は小数以下の有効領域を示す。
08866 | Total tin-coating mass: Back side, min. | Indicates the minimum specified value | ☆ | 9(4)V(2) |  |  |  |  | 全錫付着量・裏面・Ｍｉｎ | 最小規定値を示す。
08867 | Total tin-coating mass: Back side, max. | Indicates the maximum specified value | ☆ | 9(4)V(2) |  |  |  |  | 全錫付着量・裏面・Ｍａｘ | 最大規定値を示す。
08868 | Total tin-coating mass: Back side, actual value | Indicates the actual value | ☆ | 9(4)V(2) |  |  |  |  | 全錫付着量・裏面・実績値 | 実績値を示す。
08869 | Total tin-coating mass: Back side, significant digit | Indicates the significant range of the integer or after the decimal point | ☆ | X(1) |  |  | B07508 |  | 全錫付着量・裏面・有効桁 | 整数又は小数以下の有効領域を示す。
08870 | Alloy tin-coating mass: Unit | Indicates the unit of coating mass | ☆ | X(1) |  |  | B07501 |  | 合金錫付着量・単位 | 付着量の単位を示す。
08871 | Alloy tin-coating mass: Front side, min. | Indicates the minimum specified value | ☆ | 9(4)V(2) |  |  |  |  | 合金錫付着量・表面・Ｍｉｎ | 最小規定値を示す。
08872 | Alloy tin-coating mass: Front side, max. | Indicates the maximum specified value | ☆ | 9(4)V(2) |  |  |  |  | 合金錫付着量・表面・Ｍａｘ | 最大規定値を示す。
08873 | Alloy tin-coating mass: Front side, actual value | Indicates the actual value | ☆ | 9(4)V(2) |  |  |  |  | 合金錫付着量・表面・実績値 | 実績値を示す。
08874 | Alloy tin-coating mass: Front side, significant digit | Indicates the significant range of the integer or after the decimal point | ☆ | X(1) |  |  | B07508 |  | 合金錫付着量・表面・有効桁 | 整数又は小数以下の有効領域を示す。
08875 | Alloy tin-coating mass: Back side, min. | Indicates the minimum specified value | ☆ | 9(4)V(2) |  |  |  |  | 合金錫付着量・裏面・Ｍｉｎ | 最小規定値を示す。
08876 | Alloy tin-coating mass: Back side, max. | Indicates the maximum specified value | ☆ | 9(4)V(2) |  |  |  |  | 合金錫付着量・裏面・Ｍａｘ | 最大規定値を示す。
08877 | Alloy tin-coating mass: Back side, actual value | Indicates the actual value | ☆ | 9(4)V(2) |  |  |  |  | 合金錫付着量・裏面・実績値 | 実績値を示す。
08878 | Alloy tin-coating mass: Back side, significant digit | Indicates the significant range of the integer or after the decimal point | ☆ | X(1) |  |  | B07508 |  | 合金錫付着量・裏面・有効桁 | 整数又は小数以下の有効領域を示す。
08879 | Free tin-coating mass: Unit | Indicates the unit | ☆ | X(1) |  |  | B07501 |  | 金属錫付着量・単位 | 単位を示す。
08880 | Free tin-coating mass: Front side, min | Indicates the minimum specified value | ☆ | 9(4)V(2) |  |  |  |  | 金属錫付着量・表面・Ｍｉｎ | 最小規定値を示す。
08881 | Free tin-coating mass: Front side, max | Indicates the maximum specified value | ☆ | 9(4)V(2) |  |  |  |  | 金属錫付着量・表面・Ｍａｘ | 最大規定値を示す。
08882 | Free tin-coating mass: Front side, actual value | Indicates the actual value | ☆ | 9(4)V(2) |  |  |  |  | 金属錫付着量・表面・実績値 | 実績値を示す。
08883 | Free tin-coating mass: Front side, significant digit | Indicates the significant range of the integer or after the decimal point | ☆ | X(1) |  |  | B07508 |  | 金属錫付着量・表面・有効桁 | 整数又は小数以下の有効領域を示す。
08884 | Free tin-coating mass: Back side, min | Indicates the minimum specified value | ☆ | 9(4)V(2) |  |  |  |  | 金属錫付着量・裏面・Ｍｉｎ | 最小規定値を示す。
08885 | Free tin-coating mass: Back side, max | Indicates the maximum specified value | ☆ | 9(4)V(2) |  |  |  |  | 金属錫付着量・裏面・Ｍａｘ | 最大規定値を示す。
08886 | Free tin-coating mass: Back side, actual value | Indicates the actual value | ☆ | 9(4)V(2) |  |  |  |  | 金属錫付着量・裏面・実績値 | 実績値を示す。
08887 | Free tin-coating mass: Back side, significant digit | Indicates the significant range of the integer or after the decimal point | ☆ | X(1) |  |  | B07508 |  | 金属錫付着量・裏面・有効桁 | 整数又は小数以下の有効領域を示す。
08888 | Total chromium-coating mass: Unit | Indicates the unit | ☆ | X(1) |  |  | B07501 |  | 全クロム付着量・単位 | 単位を示す。
08889 | Total chromium-coating mass: Front side, min. | Indicates the minimum specified value | ☆ | 9(3)V(1) |  |  |  |  | 全クロム付着量・表面・Ｍｉｎ | 最小規定値を示す。
08890 | Total chromium-coating mass: Front side, max. | Indicates the maximum specified value | ☆ | 9(3)V(1) |  |  |  |  | 全クロム付着量・表面・Ｍａｘ | 最大規定値を示す。
08891 | Total chromium-coating mass: Front side, actual value | Indicates the actual value | ☆ | 9(3)V(1) |  |  |  |  | 全クロム付着量・表面・実績値 | 実績値を示す。
08892 | Total chromium-coating mass: Front side, significant digit | Indicates the significant range of the integer or after the decimal point | ☆ | X(1) |  |  | B07508 |  | 全クロム付着量・表面・有効桁 | 整数又は小数以下の有効領域を示す。
08893 | Total chromium-coating mass: Back side, min. | Indicates the minimum specified value | ☆ | 9(3)V(1) |  |  |  |  | 全クロム付着量・裏面・Ｍｉｎ | 最小規定値を示す。
08894 | Total chromium-coating mass: Back side, max. | Indicates the maximum specified value | ☆ | 9(3)V(1) |  |  |  |  | 全クロム付着量・裏面・Ｍａｘ | 最大規定値を示す。
08895 | Total chromium-coating mass: Back side, actual value | Indicates the actual value | ☆ | 9(3)V(1) |  |  |  |  | 全クロム付着量・裏面・実績値 | 実績値を示す。
08896 | Total chromium-coating mass: Back side, significant digit | Indicates the significant range of the integer or after the decimal point | ☆ | X(1) |  |  | B07508 |  | 全クロム付着量・裏面・有効桁 | 整数又は小数以下の有効領域を示す。
08897 | Metallic chromium-coating mass: Unit | Indicates the unit | ☆ | X(1) |  |  | B07501 |  | 金属クロム付着量・単位 | 単位を示す。
08898 | Metallic chromium-coating mass: Front side, min. | Indicates the minimum specified value | ☆ | 9(3)V(1) |  |  |  |  | 金属クロム付着量・表面・Ｍｉｎ | 最小規定値を示す。
08899 | Metallic chromium-coating mass: Front side, max. | Indicates the maximum specified value | ☆ | 9(3)V(1) |  |  |  |  | 金属クロム付着量・表面・Ｍａｘ | 最大規定値を示す。
08900 | Metallic chromium-coating mass: Front side, actual value | Indicates the actual value | ☆ | 9(3)V(1) |  |  |  |  | 金属クロム付着量・表面・実績値 | 実績値を示す。
08901 | Metallic chromium-coating mass: Front side, significant digit | Indicates the significant range of the integer or after the decimal point | ☆ | X(1) |  |  | B07508 |  | 金属クロム付着量・表面・有効桁 | 整数又は小数以下の有効領域を示す。
08902 | Metallic chromium-coating mass: Back side, min. | Indicates the minimum specified value | ☆ | 9(3)V(1) |  |  |  |  | 金属クロム付着量・裏面・Ｍｉｎ | 最小規定値を示す。
08903 | Metallic chromium-coating mass: Back side, max. | Indicates the maximum specified value | ☆ | 9(3)V(1) |  |  |  |  | 金属クロム付着量・裏面・Ｍａｘ | 最大規定値を示す。
08904 | Metallic chromium-coating mass: Back side, actual value | Indicates the actual value | ☆ | 9(3)V(1) |  |  |  |  | 金属クロム付着量・裏面・実績値 | 実績値を示す。
08905 | Metallic chromium-coating mass: Back side, significant digit | Indicates the significant range of the integer or after the decimal point | ☆ | X(1) |  |  | B07508 |  | 金属クロム付着量・裏面・有効桁 | 整数又は小数以下の有効領域を示す。
08906 | Hydrated chromium oxide-coating mass: Unit | Indicates the unit | ☆ | X(1) |  |  | B07501 |  | クロム水和酸化付着量・単位 | 単位を示す。
08907 | Hydrated chromium oxide-coating mass: Front side, min. | Indicates the minimum specified value | ☆ | 9(3)V(1) |  |  |  |  | クロム水和酸化付着量・表面・Ｍｉｎ | 最小規定値を示す。
08908 | Hydrated chromium oxide-coating mass: Front side, max. | Indicates the maximum specified value | ☆ | 9(3)V(1) |  |  |  |  | クロム水和酸化付着量・表面・Ｍａｘ | 最大規定値を示す。
08909 | Hydrated chromium oxide-coating mass: Front side, actual value | Indicates the actual value | ☆ | 9(3)V(1) |  |  |  |  | クロム水和酸化付着量・表面・実績値 | 実績値を示す。
08910 | Hydrated chromium oxide-coating mass: Front side, significant digit | Indicates the significant range of the integer or after the decimal point | ☆ | X(1) |  |  | B07508 |  | クロム水和酸化付着量・表面・有効桁 | 整数又は小数以下の有効領域を示す。
08911 | Hydrated chromium oxide-coating mass: Back side, min. | Indicates the minimum specified value | ☆ | 9(3)V(1) |  |  |  |  | クロム水和酸化付着量・裏面・Ｍｉｎ | 最小規定値を示す。
08912 | Hydrated chromium oxide-coating mass: Back side, max. | Indicates the maximum specified value | ☆ | 9(3)V(1) |  |  |  |  | クロム水和酸化付着量・裏面・Ｍａｘ | 最大規定値を示す。
08913 | Hydrated chromium oxide-coating mass: Back side, actual value | Indicates the actual value | ☆ | 9(3)V(1) |  |  |  |  | クロム水和酸化付着量・裏面・実績値 | 実績値を示す。
08914 | Hydrated chromium oxide-coating mass: Back side, significant digit | Indicates the significant range of the integer or after the decimal point | ☆ | X(1) |  |  | B07508 |  | クロム水和酸化付着量・裏面・有効桁 | 整数又は小数以下の有効領域を示す。
08915 | Surface chromium oxide-coating mass: Unit | Indicates the unit | ☆ | X(1) |  |  | B07501 |  | 表面酸化クロム付着量・単位 | 単位を示す。
08916 | Surface chromium oxide-coating mass: Front side, min. | Indicates the minimum specified value | ☆ | 9(3)V(1) |  |  |  |  | 表面酸化クロム付着量・表面・Ｍｉｎ | 最小規定値を示す。
08917 | Surface chromium oxide-coating mass: Front side, max. | Indicates the maximum specified value | ☆ | 9(3)V(1) |  |  |  |  | 表面酸化クロム付着量・表面・Ｍａｘ | 最大規定値を示す。
08918 | Surface chromium oxide-coating mass: Front side, actual value | Indicates the actual value | ☆ | 9(3)V(1) |  |  |  |  | 表面酸化クロム付着量・表面・実績値 | 実績値を示す。
08919 | Surface chromium oxide-coating mass: Front side, significant digit | Indicates the significant range of the integer or after the decimal point | ☆ | X(1) |  |  | B07508 |  | 表面酸化クロム付着量・表面・有効桁 | 整数又は小数以下の有効領域を示す。
08920 | Surface chromium oxide-coating mass: Back side, min. | Indicates the minimum specified value | ☆ | 9(3)V(1) |  |  |  |  | 表面酸化クロム付着量・裏面・Ｍｉｎ | 最小規定値を示す。
08921 | Surface chromium oxide-coating mass: Back side, max. | Indicates the maximum specified value | ☆ | 9(3)V(1) |  |  |  |  | 表面酸化クロム付着量・裏面・Ｍａｘ | 最大規定値を示す。
08922 | Surface chromium oxide-coating mass: Back side, actual value | Indicates the actual value | ☆ | 9(3)V(1) |  |  |  |  | 表面酸化クロム付着量・裏面・実績値 | 実績値を示す。
08923 | Surface chromium oxide-coating mass: Back side, significant digit | Indicates the significant range of the integer or after the decimal point | ☆ | X(1) |  |  | B07508 |  | 表面酸化クロム付着量・裏面・有効桁 | 整数又は小数以下の有効領域を示す。
08924 | Nickel-coating mass: Unit | Indicates the unit | ☆ | X(1) |  |  | B07501 |  | ニッケル付着量・単位 | 単位を示す。
08925 | Nickel-coating mass: Front side, min. | Indicates the minimum specified value | ☆ | 9(3)V(1) |  |  |  |  | ニッケル付着量・表面・Ｍｉｎ | 最小規定値を示す。
08926 | Nickel-coating mass: Front side, max. | Indicates the maximum specified value | ☆ | 9(3)V(1) |  |  |  |  | ニッケル付着量・表面・Ｍａｘ | 最大規定値を示す。
08927 | Nickel-coating mass: Front side, actual value | Indicates the actual value | ☆ | 9(3)V(1) |  |  |  |  | ニッケル付着量・表面・実績値 | 実績値を示す。
08928 | Nickel-coating mass: Front side, significant digit | Indicates the significant range of the integer or after the decimal point | ☆ | X(1) |  |  | B07508 |  | ニッケル付着量・表面・有効桁 | 整数又は小数以下の有効領域を示す。
08929 | Nickel-coating mass: Back side, min. | Indicates the minimum specified value | ☆ | 9(3)V(1) |  |  |  |  | ニッケル付着量・裏面・Ｍｉｎ | 最小規定値を示す。
08930 | Nickel-coating mass: Back side, max. | Indicates the maximum specified value | ☆ | 9(3)V(1) |  |  |  |  | ニッケル付着量・裏面・Ｍａｘ | 最大規定値を示す。
08931 | Nickel-coating mass: Back side, actual value | Indicates the actual value | ☆ | 9(3)V(1) |  |  |  |  | ニッケル付着量・裏面・実績値 | 実績値を示す。
08932 | Nickel-coating mass: Back side, significant digit | Indicates the significant range of the integer or after the decimal point | ☆ | X(1) |  |  | B07508 |  | ニッケル付着量・裏面・有効桁 | 整数又は小数以下の有効領域を示す。
07224 | Coil length | Indicates the measured length (meters) of coil only when the coil length is required by the shipper | ☆ | 9(6) |  |  |  |  | コイル長 | 注文者指定でコイル長の要求が有る時にかぎってコイル実測長（メ－トル）を示す。
07499 | Number of welding | Indicates the number of coil-to-coil welds contained in one material coil (including hot- and cold-rolled electrical steel sheets) | ☆ | X(1) |  |  | B07499 |  | 溶接箇所数 | 素材コイルの１コイル中にコイル接合した、混入部溶接数を示す（電磁熱延・電磁冷延を含む）。
09040 | Number of welding of finished coil | Indicates the number of coil-to-coil welds contained in one finished coil (only for tinplate and electrical steel sheets) | ☆ | X(1) |  |  | B07499 |  | 製品溶接箇所数 | 製品コイルの１コイル中にコイル接合した、混入部溶接数を示す（ぶりき、電磁プロパ－のみ）。
09073 | Visual inspect | Indicates the acceptance or rejection | ☆ | X(1) |  |  | B07579 |  | 外観形状検査・実績結果 | 成績合格表す。
09189 | Surface roughness: Unit | Indicates the unit of surface roughness | ☆ | X(1) |  |  | B09189 |  | 粗度・単位 | 粗度の単位を示す。
07843 | Surface roughness (Ra): Test piece direction | Indicates the test piece direction | ☆ | X(1) |  |  | B07679 |  | 粗度（Ｒａ）・試験片方向 | 試験片の方向を示す。
07845 | Surface roughness (Ra): Front side, min. | Indicates the minimum specified value (μm) | ☆ | 9(3)V(2) |  |  |  |  | 粗度（Ｒａ）・表面・Ｍｉｎ | 最小規定値（μｍ）を示す。
07846 | Surface roughness (Ra): Front side, max. | Indicates the maximum specified value (μm) | ☆ | 9(3)V(2) |  |  |  |  | 粗度（Ｒａ）・表面・Ｍａｘ | 最大規定値（μｍ）を示す。
07847 | Surface roughness (Ra): Front side, actual value | Indicates the actual value (μm) | ☆ | 9(3)V(2) |  |  |  |  | 粗度（Ｒａ）・表面・実績値 | 実績値（μｍ）を示す。
07848 | Surface roughness (Ra): Front side, significant digit | Indicates the significant range of the integer or after the decimal point | ☆ | X(1) |  |  | B07508 |  | 粗度（Ｒａ）・表面・有効桁 | 整数又は小数以下の有効領域を示す。
07849 | Surface roughness (Ra): Back side, min. | Indicates the minimum specified value (μm) | ☆ | 9(3)V(2) |  |  |  |  | 粗度（Ｒａ）・裏面・Ｍｉｎ | 最小規定値（μｍ）を示す。
07850 | Surface roughness (Ra): Back side, max. | Indicates the maximum specified value (μm) | ☆ | 9(3)V(2) |  |  |  |  | 粗度（Ｒａ）・裏面・Ｍａｘ | 最大規定値（μｍ）を示す。
07851 | Surface roughness (Ra): Back side, actual value | Indicates the actual value (μm) | ☆ | 9(3)V(2) |  |  |  |  | 粗度（Ｒａ）・裏面・実績値 | 実績値（μｍ）を示す。
07852 | Surface roughness (Ra): Back side, significant digit | Indicates the significant range of the integer or after the decimal point | ☆ | X(1) |  |  | B07508 |  | 粗度（Ｒａ）・裏面・有効桁 | 整数又は小数以下の有効領域を示す。
07854 | Surface roughness (Ry): Test piece direction | Indicates the test piece direction | ☆ | X(1) |  |  | B07679 |  | 粗度（Ｒｙ）・試験片方向 | 試験片の方向を示す。
07856 | Surface roughness (Ry): Front side, min. | Indicates the minimum specified value (μm) | ☆ | 9(2)V(2) |  |  |  |  | 粗度（Ｒｙ）・表面・Ｍｉｎ | 最小規定値（μｍ）を示す。
07857 | Surface roughness (Ry): Front side, max. | Indicates the maximum specified value (μm) | ☆ | 9(2)V(2) |  |  |  |  | 粗度（Ｒｙ）・表面・Ｍａｘ | 最大規定値（μｍ）を示す。
07858 | Surface roughness (Ry): Front side, actual value | Indicates the actual value (μm) | ☆ | 9(2)V(2) |  |  |  |  | 粗度（Ｒｙ）・表面・実績値 | 実績値（μｍ）を示す。
07859 | Surface roughness (Ry): Front side, significant digit | Indicates the significant range of the integer or after the decimal point | ☆ | X(1) |  |  | B07508 |  | 粗度（Ｒｙ）・表面・有効桁 | 整数又は小数以下の有効領域を示す。
07860 | Surface roughness (Ry): Back side, min. | Indicates the minimum specified value (μm) | ☆ | 9(2)V(2) |  |  |  |  | 粗度（Ｒｙ）・裏面・Ｍｉｎ | 最小規定値（μｍ）を示す。
07861 | Surface roughness (Ry): Back side, max. | Indicates the maximum specified value (μm) | ☆ | 9(2)V(2) |  |  |  |  | 粗度（Ｒｙ）・裏面・Ｍａｘ | 最大規定値（μｍ）を示す。
07862 | Surface roughness (Ry): Back side, actual value | Indicates the actual value (μm) | ☆ | 9(2)V(2) |  |  |  |  | 粗度（Ｒｙ）・裏面・実績値 | 実績値（μｍ）を示す。
07863 | Surface roughness (Ry): Back side, significant digit | Indicates the significant range of the integer or after the decimal point | ☆ | X(1) |  |  | B07508 |  | 粗度（Ｒｙ）・裏面・有効桁 | 整数又は小数以下の有効領域を示す。
07865 | Surface roughness (PPi): Test piece direction | Indicates the test piece direction | ☆ | X(1) |  |  | B07679 |  | 粗度（ＰＰｉ）・試験片方向 | 試験片の方向を示す。
07866 | Surface roughness (PPi): Front side, min. | Indicates the minimum specified value | ☆ | 9(3) |  |  |  |  | 粗度（ＰＰｉ）・表面・Ｍｉｎ | 最小規定値を示す。
07867 | Surface roughness (PPi): Front side, max. | Indicates the maximum specified value | ☆ | 9(3) |  |  |  |  | 粗度（ＰＰｉ）・表面・Ｍａｘ | 最大規定値を示す。
07868 | Surface roughness (PPi): Front side, calculation, min. | Indicates the minimum specified value | ☆ | 9(3) |  |  |  |  | 粗度（ＰＰｉ）・表面・計算・Ｍｉｎ | 最小規定値を示す。
07869 | Surface roughness (PPi): Front side, calculation, formula | Indicates the calculation formula specified in the contract | ☆ | X(1) |  |  |  |  | 粗度（ＰＰｉ）・表面・計算・式 | 契約取引で指定される計算式を示す。
07870 | Surface roughness (PPi): Front side, actual value | Indicates the actual value | ☆ | 9(3) |  |  |  |  | 粗度（ＰＰｉ）・表面・実績値 | 実績値を示す。
07872 | Surface roughness (PPi): Back side, min. | Indicates the minimum specified value | ☆ | 9(3) |  |  |  |  | 粗度（ＰＰｉ）・裏面・Ｍｉｎ | 最小規定値を示す。
07873 | Surface roughness (PPi): Back side, max. | Indicates the maximum specified value | ☆ | 9(3) |  |  |  |  | 粗度（ＰＰｉ）・裏面・Ｍａｘ | 最大規定値を示す。
07874 | Surface roughness (PPi): Back side, calculation, min. | Indicates the minimum specified value | ☆ | 9(3) |  |  |  |  | 粗度（ＰＰｉ）・裏面・計算・Ｍｉｎ | 最小規定値を示す。
07875 | Surface roughness (PPi): Back side, calculation, formula | Indicates the calculation formula specified in the contract | ☆ | X(1) |  |  |  |  | 粗度（ＰＰｉ）・裏面・計算・式 | 契約取引で指定される計算式を示す。
07876 | Surface roughness (PPi): Back side, actual value | Indicates the actual value | ☆ | 9(3) |  |  |  |  | 粗度（ＰＰｉ）・裏面・実績値 | 実績値を示す。
0111
The name of standard message
Information about inspection results[Tin plates]
Ver.
Standard message No.
Organization
Sub Organization
Information ID code
Edition
JISI
01
6077
05