## 品質ＭＳＧ（エクセル）
情報名 | 情報区分 | ＶＥＲＳＩＯＮ | 機関 | サブ機関 | 版 | 項目ＮＯ | 項目名 | キー・必須・任意 | 繰返し1層目 | 繰返し２層目 | 項目定義 | 属性･桁数 | コードＮＯ | 解説ＩＤ | 項目名ふりがな | 代表項目の一連番号 | 代表項目内の一連番号 | 改訂有無 | 項目分類
鋼板・鋼帯「塗装」検査成績情報 | 6008 | 0111 | JISI | 01 | 10 | 07209 | 鉄鋼メーカー梱包番号 | ◎ |  |  | 梱包・結束単位に付される鉄鋼メーカー側の管理番号を示す。『EDIでは出荷現品情報Ａと検査成績情報との照合キー』 | X(15) |  | 207205 | てっこうめーかーこんぽうばんごう | 1 | 0 | -1 | B
鋼板・鋼帯「塗装」検査成績情報 | 6008 | 0111 | JISI | 01 | 10 | 07207 | 鉄鋼メーカー現品番号 | ◎ |  |  | 鋼材製品に付される鉄鋼メーカー側の管理番号を示す。『ＥＤＩでは出荷現品情報Ａと検査成績情報との照合キー。』 | X(15) |  | 207205 | てっこうめーかーげんぴんばんごう | 2 | 0 | -1 | B
鋼板・鋼帯「塗装」検査成績情報 | 6008 | 0111 | JISI | 01 | 10 | 07012 | 鉄鋼メーカー企業コード | ◎ |  |  | 鉄鋼メーカーの企業、或は企業及び工場、事業部門等を表す標準企業コード。『EDIでは出荷現品情報Aと検査成績情報との照合ｷｰ』 | X(12) |  |  | てっこうめーかーきぎょうこーど | 3 | 0 | -1 | B
鋼板・鋼帯「塗装」検査成績情報 | 6008 | 0111 | JISI | 01 | 10 | 07004 | データ作成年月日 | ○ |  |  | 発信者側における情報作成日付（ＹＹＹＹＭＭＤＤ）を示す。 | 9(8) |  |  | でーたさくせいねんがっぴ | 4 | 0 | -1 | B
鋼板・鋼帯「塗装」検査成績情報 | 6008 | 0111 | JISI | 01 | 10 | 07005 | データ作成時分秒 | ○ |  |  | 発信者側における情報作成時刻の時分秒（ＨＨＭＭＳＳ）を示す。 | 9(6) |  |  | でーたさくせいじふんびょう | 5 | 0 | -1 | B
鋼板・鋼帯「塗装」検査成績情報 | 6008 | 0111 | JISI | 01 | 10 | 07006 | 訂正区分 | ○ |  |  | データの新規、変更、取消を識別する。 | X(1) | A07006 | 107006 | ていせいくぶん | 6 | 0 | 0 | B
鋼板・鋼帯「塗装」検査成績情報 | 6008 | 0111 | JISI | 01 | 10 | 07053 | 鉄鋼メーカー契約番号 | ☆ |  |  | 発注者と製造者（鉄鋼メーカー）間の契約取引において、契約単位に付ける管理番号を示す。（バーコード識別子＝「１Ｋ」） | X(12) |  | 207011 | てっこうめーかーけいやくばんごう | 10 | 0 | 0 | A
鋼板・鋼帯「塗装」検査成績情報 | 6008 | 0111 | JISI | 01 | 10 | 07054 | 鉄鋼メーカー契約番号行番 | ☆ |  |  | 同一鉄鋼メーカー契約番号内で鋼材明細を分類する一行毎の一連番号を示す。（バーコード識別子＝「１Ｋ」） | X(3) |  | 207011 | てっこうめーかーけいやくばんごうぎょうばん | 20 | 0 | 0 | A
鋼板・鋼帯「塗装」検査成績情報 | 6008 | 0111 | JISI | 01 | 10 | 07141 | 国内・輸出区分 | ☆ |  |  | 製品向先の識別管理を行う分類を示す。 | X(1) | A07141 |  | こくない・ゆしゅつくぶん | 30 | 0 | 0 | A
鋼板・鋼帯「塗装」検査成績情報 | 6008 | 0111 | JISI | 01 | 10 | 07256 | 品種寸法区分 | ☆ |  |  | 製品の形態及び寸法表現を識別する区分を示す。 | X(2) | A07256 |  | ひんしゅすんぽうくぶん | 40 | 0 | 0 | A
鋼板・鋼帯「塗装」検査成績情報 | 6008 | 0111 | JISI | 01 | 10 | 07219 | 現品寸法 | ☆ |  |  | 製品の寸法を示す。 | X(40) |  | 207068 | げんぴんすんぽう | 60 | 0 | 0 | A
鋼板・鋼帯「塗装」検査成績情報 | 6008 | 0111 | JISI | 01 | 10 | 07234 | 現品質量 | ☆ |  |  | 鋼材製品の現品番号単位の質量を示す（バーコード識別子＝「Ｑ」）。情報種により、納品単位毎の質量を表す場合あり。 | N(7)V(3) |  |  | げんぴんしつりょう | 110 | 0 | -1 | A
鋼板・鋼帯「塗装」検査成績情報 | 6008 | 0111 | JISI | 01 | 10 | 07089 | 質量単位 | ☆ |  |  | 鋼材製品の質量・単質の単位を示す。 | X(1) | A07089 |  | しつりょうたんい | 120 | 0 | 0 | A
鋼板・鋼帯「塗装」検査成績情報 | 6008 | 0111 | JISI | 01 | 10 | 07217 | 現品等級 | ☆ |  |  | 契約取り引きで指定される等級を示す。 等級が二つ以上にまたがる注文者指定の時など、製品の該当等級を示す。 | X(2) |  |  | げんぴんとうきゅう | 140 | 0 | 0 | A
鋼板・鋼帯「塗装」検査成績情報 | 6008 | 0111 | JISI | 01 | 10 | 07132 | 注文者名称（検査成績・証明） | ☆ |  |  | 契約取引で指定されて、検査成績又は検査証明の報告書に表示する発注者の企業名称（漢字以外）を示す。 | X(60) |  |  | ちゅうもんしゃめいしょう（けんさせいせき・しょうめい） | 150 | 0 | 0 | A
鋼板・鋼帯「塗装」検査成績情報 | 6008 | 0111 | JISI | 01 | 10 | 07019 | 需要家コード | ☆ |  |  | 需要家を表すコード。 | X(12) |  | 207019 | じゅようかこーど | 175 | 0 | -1 | A
鋼板・鋼帯「塗装」検査成績情報 | 6008 | 0111 | JISI | 01 | 10 | 07135 | 需要家名称（検査成績・証明） | ☆ |  |  | 契約取引で指定されて、検査成績又は検査 証明の報告書に表示する鋼材需要家の企業 名称（漢字以外）を示す。 | X(70) |  |  | じゅようかめい（せいせき・しょうめい） | 180 | 0 | 0 | A
鋼板・鋼帯「塗装」検査成績情報 | 6008 | 0111 | JISI | 01 | 10 | 07067 | 規格・鋼種名称 | ☆ |  |  | 契約取引で指定される鋼材規格／鋼種の報告書に表示する正式なフル名称を示す。 | X(90) |  |  | きかく・こうしゅめいしょう | 220 | 10 | 0 | A
鋼板・鋼帯「塗装」検査成績情報 | 6008 | 0111 | JISI | 01 | 10 | 07065 | 契約規格・鋼種 | ☆ |  |  | 契約時の規格／鋼種を表す。 | X(35) |  |  | けいやくきかくこうしゅ | 220 | 20 | -1 | A
鋼板・鋼帯「塗装」検査成績情報 | 6008 | 0111 | JISI | 01 | 10 | 07061 | 商社照合番号 | ☆ |  |  | 商社等の社内の整理照合用の管理番号を示す。 | X(11) |  | 207011 | しょうしゃしょうごうばんごう | 230 | 0 | 0 | A
鋼板・鋼帯「塗装」検査成績情報 | 6008 | 0111 | JISI | 01 | 10 | 07018 | 商社店部課コード | ☆ |  |  | 商社の社内管理用の店部課を表すコード。 | X(6) |  | 207011 | しょうしゃてんぶかこーど | 240 | 0 | 0 | A
鋼板・鋼帯「塗装」検査成績情報 | 6008 | 0111 | JISI | 01 | 10 | 07138 | 商品名称 | ☆ |  |  | 契約取引で指定される鋼材品目の報告書に表示するフル名称（漢字以外）を示す。 | X(100) |  |  | しょうひんめいしょう | 260 | 0 | 0 | A
鋼板・鋼帯「塗装」検査成績情報 | 6008 | 0111 | JISI | 01 | 10 | 07056 | 需要家管理番号（ＨＥＡＤ） | ☆ |  |  | 需要家の管理番号に基づいて発注者と鉄鋼メーカー間で取り決めた、鉄鋼メーカー契約番号単位に付加する管理番号を示す。 | X(30) |  | 207056 | じゅようかかんりばんごう（へっど） | 290 | 0 | 0 | A
鋼板・鋼帯「塗装」検査成績情報 | 6008 | 0111 | JISI | 01 | 10 | 07057 | 需要家管理番号（ＢＯＤＹ） | ☆ |  |  | 需要家の管理番号に基づいて発注者と鉄鋼メーカー間で取り決めた、鉄鋼メーカー契約番号行番単位に付加する管理番号を示す。 | X(30) |  | 207056 | じゅようかかんりばんごう（ぼでぃー） | 300 | 0 | 0 | A
鋼板・鋼帯「塗装」検査成績情報 | 6008 | 0111 | JISI | 01 | 10 | 07062 | 材料識別コード | ☆ |  |  | 需要家側で採番した、調達材料単位に付加する管理番号を示す。（バーコード識別子＝「Ｐ」） | X(15) |  | 207062 | ざいりょうしきべつこーど | 310 | 0 | 0 | A
鋼板・鋼帯「塗装」検査成績情報 | 6008 | 0111 | JISI | 01 | 10 | 07063 | 発注番号 | ☆ |  |  | 需要家側で採番した、調達資材の発注ロット単位の管理番号を示す。（バーコード識別子＝「Ｋ」） | X(15) |  | 207062 | はっちゅうばんごう | 320 | 0 | 0 | A
鋼板・鋼帯「塗装」検査成績情報 | 6008 | 0111 | JISI | 01 | 10 | 07567 | 表面処理記号 | ☆ |  |  | 防錆、塗装性、成形潤滑性、耐指紋性等を具備させるための製品表面処理の識別を記号で示す。 | X(11) |  |  | ひょうめんしょりきごう | 420 | 0 | 0 | A
鋼板・鋼帯「塗装」検査成績情報 | 6008 | 0111 | JISI | 01 | 10 | 08235 | 色記号・表面 | ☆ |  |  | 表面の色記号（鉄鋼メーカー独自）を示す。 | X(5) |  |  | いろきごう2 | 560 | 20 | 0 | A
鋼板・鋼帯「塗装」検査成績情報 | 6008 | 0111 | JISI | 01 | 10 | 08236 | 色記号・裏面 | ☆ |  |  | 裏面の色記号（鉄鋼メーカー独自）を示す。 | X(5) |  |  | いろきごう3 | 560 | 30 | 0 | A
鋼板・鋼帯「塗装」検査成績情報 | 6008 | 0111 | JISI | 01 | 10 | 07296 | 重点管理品記号 | ☆ |  |  | 需要家との注文取引指定において初物製品に付加される重要材識別（鉄鋼メーカー独自）を示す。 | X(30) |  |  | じゅうてんかんりひんきごう | 1000 | 0 | 0 | B
鋼板・鋼帯「塗装」検査成績情報 | 6008 | 0111 | JISI | 01 | 10 | 08010 | 成績書類別紙 | ☆ |  |  | データ伝送対象の製品で、非伝送（一紙による報告提出）とされるデータ項目に限って、その「別紙あり」識別を示す。 | X(1) | B08009 |  | せいせきしょるいべっし | 1010 | 0 | 0 | B
鋼板・鋼帯「塗装」検査成績情報 | 6008 | 0111 | JISI | 01 | 10 | 07213 | 溶解番号 | ☆ |  |  | 転炉、電気炉など溶解の炉毎に付される製造者側の管理番号を示す。 | X(12) |  |  | ようかいばんごう2 | 1040 | 30 | 0 | B
鋼板・鋼帯「塗装」検査成績情報 | 6008 | 0111 | JISI | 01 | 10 | 07297 | 試験番号 | ☆ |  |  | 溶解単位の中で試験集団単位に付される製造者側の管理番号を示す。 | X(12) |  |  | しけんばんごう | 1050 | 0 | 0 | B
鋼板・鋼帯「塗装」検査成績情報 | 6008 | 0111 | JISI | 01 | 10 | 07212 | 鉄鋼メーカー管理番号 | ☆ |  |  | 鉄鋼メーカーにおける製造時の管理番号を示す。 | X(15) |  |  | てっこうめーかーかんりばんごう | 1070 | 0 | 0 | B
鋼板・鋼帯「塗装」検査成績情報 | 6008 | 0111 | JISI | 01 | 10 | 07254 | 検査成績・証明書（紙）発行年月日 | ☆ |  |  | 製造者側における検査成績・証明書（紙） の発行日付（ＹＹＹＹＭＭＤＤ）を示す。 | 9(8) |  |  | けんさせいせき・しょうめいしょ（かみ）はっこうねんが | 1090 | 0 | 0 | B
鋼板・鋼帯「塗装」検査成績情報 | 6008 | 0111 | JISI | 01 | 10 | 07214 | 検査成績・証明書番号 | ☆ |  |  | 検査成績・証明書（紙）の発行単位に付される製造者側の管理番号を示す。 | X(16) |  |  | けんさせいせき・しょうめいしょばんごう | 1130 | 0 | 0 | B
鋼板・鋼帯「塗装」検査成績情報 | 6008 | 0111 | JISI | 01 | 10 | 08998 | 自由使用欄 | ☆ |  |  | 情報授受を行う当事者間の取り決めにより内容設定する。 | X(100) |  |  | じゆうしようらん | 1900 | 20 | 0 | B
鋼板・鋼帯「塗装」検査成績情報 | 6008 | 0111 | JISI | 01 | 10 | 08017 | 溶鋼分析・成分総量・Ｍｉｎ | ☆ |  |  | 最小規定値（％）を示す。 | 9(2)V(4) |  |  | ようこうぶんせき | 2010 | 20 | 0 | C
鋼板・鋼帯「塗装」検査成績情報 | 6008 | 0111 | JISI | 01 | 10 | 08018 | 溶鋼分析・成分総量・Ｍａｘ | ☆ |  |  | 最大規定値（％）を示す。 | 9(2)V(4) |  |  | ようこうぶんせき | 2010 | 30 | 0 | C
鋼板・鋼帯「塗装」検査成績情報 | 6008 | 0111 | JISI | 01 | 10 | 08019 | 溶鋼分析・成分総量・実績値 | ☆ |  |  | 計算式で算出した実績値（％）を示す。 | 9(2)V(4) |  |  | ようこうぶんせき | 2010 | 40 | 0 | C
鋼板・鋼帯「塗装」検査成績情報 | 6008 | 0111 | JISI | 01 | 10 | 08020 | 溶鋼分析・成分総量・有効桁 | ☆ |  |  | 整数又は小数以下の有効領域を示す。 | X(1) | B07508 |  | ようこうぶんせき | 2010 | 50 | 0 | C
鋼板・鋼帯「塗装」検査成績情報 | 6008 | 0111 | JISI | 01 | 10 | 08021 | 溶鋼分析・成分総量・計算式 | ☆ |  |  | 契約取引で指定される計算式を示す。 | X(2) | B08021 |  | ようこうぶんせき | 2010 | 60 | 0 | C
鋼板・鋼帯「塗装」検査成績情報 | 6008 | 0111 | JISI | 01 | 10 | 08056 | 溶鋼分析・Ｃ・Ｍｉｎ | ☆ |  |  | 最小規定値（％）を示す。 | 9(1)V(4) |  |  | ようこうぶんせき | 2070 | 20 | 0 | C
鋼板・鋼帯「塗装」検査成績情報 | 6008 | 0111 | JISI | 01 | 10 | 08057 | 溶鋼分析・Ｃ・Ｍａｘ | ☆ |  |  | 最大規定値（％）を示す。 | 9(1)V(4) |  |  | ようこうぶんせき | 2070 | 30 | 0 | C
鋼板・鋼帯「塗装」検査成績情報 | 6008 | 0111 | JISI | 01 | 10 | 08058 | 溶鋼分析・Ｃ・実績値 | ☆ |  |  | 分析実績値（％）を示す。 | 9(1)V(4) |  |  | ようこうぶんせき | 2070 | 40 | 0 | C
鋼板・鋼帯「塗装」検査成績情報 | 6008 | 0111 | JISI | 01 | 10 | 08059 | 溶鋼分析・Ｃ・有効桁 | ☆ |  |  | 整数又は小数以下の有効領域を示す。 | X(1) | B07508 |  | ようこうぶんせき | 2070 | 50 | 0 | C
鋼板・鋼帯「塗装」検査成績情報 | 6008 | 0111 | JISI | 01 | 10 | 08251 | 溶鋼分析・Ｓｉ・Ｍｉｎ | ☆ |  |  | 最小規定値（％）を示す。 | 9(1)V(3) |  |  | ようこうぶんせき | 2075 | 20 | 0 | C
鋼板・鋼帯「塗装」検査成績情報 | 6008 | 0111 | JISI | 01 | 10 | 08061 | 溶鋼分析・Ｓｉ・Ｍａｘ | ☆ |  |  | 最大規定値（％）を示す。 | 9(1)V(3) |  |  | ようこうぶんせき | 2075 | 30 | 0 | C
鋼板・鋼帯「塗装」検査成績情報 | 6008 | 0111 | JISI | 01 | 10 | 08062 | 溶鋼分析・Ｓｉ・実績値 | ☆ |  |  | 分析実績値（％）を示す。 | 9(1)V(3) |  |  | ようこうぶんせき | 2075 | 40 | 0 | C
鋼板・鋼帯「塗装」検査成績情報 | 6008 | 0111 | JISI | 01 | 10 | 08063 | 溶鋼分析・Ｓｉ・有効桁 | ☆ |  |  | 整数又は小数以下の有効領域を示す。 | X(1) | B07508 |  | ようこうぶんせき | 2075 | 50 | 0 | C
鋼板・鋼帯「塗装」検査成績情報 | 6008 | 0111 | JISI | 01 | 10 | 08064 | 溶鋼分析・Ｍｎ・Ｍｉｎ | ☆ |  |  | 最小規定値（％）を示す。 | 9(2)V(3) |  |  | ようこうぶんせき | 2080 | 20 | 0 | C
鋼板・鋼帯「塗装」検査成績情報 | 6008 | 0111 | JISI | 01 | 10 | 08065 | 溶鋼分析・Ｍｎ・Ｍａｘ | ☆ |  |  | 最大規定値（％）を示す。 | 9(2)V(3) |  |  | ようこうぶんせき | 2080 | 30 | 0 | C
鋼板・鋼帯「塗装」検査成績情報 | 6008 | 0111 | JISI | 01 | 10 | 08066 | 溶鋼分析・Ｍｎ・実績値 | ☆ |  |  | 分析実績値（％）を示す。 | 9(2)V(3) |  |  | ようこうぶんせき | 2080 | 40 | 0 | C
鋼板・鋼帯「塗装」検査成績情報 | 6008 | 0111 | JISI | 01 | 10 | 08067 | 溶鋼分析・Ｍｎ・有効桁 | ☆ |  |  | 整数又は小数以下の有効領域を示す。 | X(1) | B07508 |  | ようこうぶんせき | 2080 | 50 | 0 | C
鋼板・鋼帯「塗装」検査成績情報 | 6008 | 0111 | JISI | 01 | 10 | 08068 | 溶鋼分析・Ｐ・Ｍｉｎ | ☆ |  |  | 最小規定値（％）を示す。 | 9V(4) |  |  | ようこうぶんせき | 2085 | 20 | 0 | C
鋼板・鋼帯「塗装」検査成績情報 | 6008 | 0111 | JISI | 01 | 10 | 08069 | 溶鋼分析・Ｐ・Ｍａｘ | ☆ |  |  | 最大規定値（％）を示す。 | 9V(4) |  |  | ようこうぶんせき | 2085 | 30 | 0 | C
鋼板・鋼帯「塗装」検査成績情報 | 6008 | 0111 | JISI | 01 | 10 | 08070 | 溶鋼分析・Ｐ・実績値 | ☆ |  |  | 分析実績値（％）を示す。 | 9V(4) |  |  | ようこうぶんせき | 2085 | 40 | 0 | C
鋼板・鋼帯「塗装」検査成績情報 | 6008 | 0111 | JISI | 01 | 10 | 08071 | 溶鋼分析・Ｐ・有効桁 | ☆ |  |  | 小数以下の有効領域を示す。 | X(1) | B07508 |  | ようこうぶんせき | 2085 | 50 | 0 | C
鋼板・鋼帯「塗装」検査成績情報 | 6008 | 0111 | JISI | 01 | 10 | 08072 | 溶鋼分析・Ｓ・Ｍｉｎ | ☆ |  |  | 最小規定値（％）を示す。 | 9V(4) |  |  | ようこうぶんせき | 2090 | 20 | 0 | C
鋼板・鋼帯「塗装」検査成績情報 | 6008 | 0111 | JISI | 01 | 10 | 08073 | 溶鋼分析・Ｓ・Ｍａｘ | ☆ |  |  | 最大規定値（％）を示す。 | 9V(4) |  |  | ようこうぶんせき | 2090 | 30 | 0 | C
鋼板・鋼帯「塗装」検査成績情報 | 6008 | 0111 | JISI | 01 | 10 | 08074 | 溶鋼分析・Ｓ・実績値 | ☆ |  |  | 分析実績値（％）を示す。 | 9V(4) |  |  | ようこうぶんせき | 2090 | 40 | 0 | C
鋼板・鋼帯「塗装」検査成績情報 | 6008 | 0111 | JISI | 01 | 10 | 08075 | 溶鋼分析・Ｓ・有効桁 | ☆ |  |  | 小数以下の有効領域を示す。 | X(1) | B07508 |  | ようこうぶんせき | 2090 | 50 | 0 | C
鋼板・鋼帯「塗装」検査成績情報 | 6008 | 0111 | JISI | 01 | 10 | 08076 | 溶鋼分析・Ｎ・Ｍｉｎ | ☆ |  |  | 最小規定値（％）を示す。ppmレベルでの報告が必要な場合は、小数部を活用して報告する。 | 9V(5) |  | 308011 | ようこうぶんせき | 2095 | 20 | 0 | C
鋼板・鋼帯「塗装」検査成績情報 | 6008 | 0111 | JISI | 01 | 10 | 08077 | 溶鋼分析・Ｎ・Ｍａｘ | ☆ |  |  | 最大規定値（％）を示す。ppmレベルでの報告が必要な場合は、小数部を活用して報告する。 | 9V(5) |  | 308011 | ようこうぶんせき | 2095 | 30 | 0 | C
鋼板・鋼帯「塗装」検査成績情報 | 6008 | 0111 | JISI | 01 | 10 | 08078 | 溶鋼分析・Ｎ・実績値 | ☆ |  |  | 分析実績値（％）を示す。ppmレベルでの報告が必要な場合は、小数部を活用して報告する。 | 9V(5) |  | 308011 | ようこうぶんせき | 2095 | 40 | 0 | C
鋼板・鋼帯「塗装」検査成績情報 | 6008 | 0111 | JISI | 01 | 10 | 08079 | 溶鋼分析・Ｎ・有効桁 | ☆ |  |  | 小数以下の有効領域を示す。 | X(1) | B07508 |  | ようこうぶんせき | 2095 | 50 | 0 | C
鋼板・鋼帯「塗装」検査成績情報 | 6008 | 0111 | JISI | 01 | 10 | 08080 | 溶鋼分析・Ｂ・Ｍｉｎ | ☆ |  |  | 最小規定値（％）を示す。ppmレベルでの報告が必要な場合は、小数部を活用して報告する。 | 9(1)V(5) |  | 308011 | ようこうぶんせき | 2100 | 20 | 0 | C
鋼板・鋼帯「塗装」検査成績情報 | 6008 | 0111 | JISI | 01 | 10 | 08081 | 溶鋼分析・Ｂ・Ｍａｘ | ☆ |  |  | 最大規定値（％）を示す。ppmレベルでの報告が必要な場合は、小数部を活用して報告する。 | 9(1)V(5) |  | 308011 | ようこうぶんせき | 2100 | 30 | 0 | C
鋼板・鋼帯「塗装」検査成績情報 | 6008 | 0111 | JISI | 01 | 10 | 08082 | 溶鋼分析・Ｂ・実績値 | ☆ |  |  | 分析実績値（％）を示す。ppmレベルでの報告が必要な場合は、小数部を活用して報告する。 | 9(1)V(5) |  | 308011 | ようこうぶんせき | 2100 | 40 | 0 | C
鋼板・鋼帯「塗装」検査成績情報 | 6008 | 0111 | JISI | 01 | 10 | 08083 | 溶鋼分析・Ｂ・有効桁 | ☆ |  |  | 整数又は小数以下の有効領域を示す。 | X(1) | B07508 |  | ようこうぶんせき | 2100 | 50 | 0 | C
鋼板・鋼帯「塗装」検査成績情報 | 6008 | 0111 | JISI | 01 | 10 | 09193 | 溶鋼分析・Ｎｉ・Ｍｉｎ | ☆ |  |  | 最小規定値（％）を示す。 | 9(2)V(4) |  |  | ようこうぶんせき | 2115 | 20 | 0 | C
鋼板・鋼帯「塗装」検査成績情報 | 6008 | 0111 | JISI | 01 | 10 | 09194 | 溶鋼分析・Ｎｉ・Ｍａｘ | ☆ |  |  | 最大規定値（％）を示す。 | 9(2)V(4) |  |  | ようこうぶんせき | 2115 | 30 | 0 | C
鋼板・鋼帯「塗装」検査成績情報 | 6008 | 0111 | JISI | 01 | 10 | 09195 | 溶鋼分析・Ｎｉ・実績値 | ☆ |  |  | 分析実績値（％）を示す。 | 9(2)V(4) |  |  | ようこうぶんせき | 2115 | 40 | 0 | C
鋼板・鋼帯「塗装」検査成績情報 | 6008 | 0111 | JISI | 01 | 10 | 09196 | 溶鋼分析・Ｎｉ・有効桁 | ☆ |  |  | 小数以下の有効領域を示す。 | X(1) | B07508 |  | ようこうぶんせき | 2115 | 50 | 0 | C
鋼板・鋼帯「塗装」検査成績情報 | 6008 | 0111 | JISI | 01 | 10 | 09197 | 溶鋼分析・Ｃｒ・Ｍｉｎ | ☆ |  |  | 最小規定値（％）を示す。 | 9(2)V(4) |  |  | ようこうぶんせき | 2120 | 20 | 0 | C
鋼板・鋼帯「塗装」検査成績情報 | 6008 | 0111 | JISI | 01 | 10 | 09198 | 溶鋼分析・Ｃｒ・Ｍａｘ | ☆ |  |  | 最大規定値（％）を示す。 | 9(2)V(4) |  |  | ようこうぶんせき | 2120 | 30 | 0 | C
鋼板・鋼帯「塗装」検査成績情報 | 6008 | 0111 | JISI | 01 | 10 | 09199 | 溶鋼分析・Ｃｒ・実績値 | ☆ |  |  | 分析実績値（％）を示す。 | 9(2)V(4) |  |  | ようこうぶんせき | 2120 | 40 | 0 | C
鋼板・鋼帯「塗装」検査成績情報 | 6008 | 0111 | JISI | 01 | 10 | 09200 | 溶鋼分析・Ｃｒ・有効桁 | ☆ |  |  | 小数以下の有効領域を示す。 | X(1) | B07508 |  | ようこうぶんせき | 2120 | 50 | 0 | C
鋼板・鋼帯「塗装」検査成績情報 | 6008 | 0111 | JISI | 01 | 10 | 09201 | 溶鋼分析・Ｍｏ・Ｍｉｎ | ☆ |  |  | 最小規定値（％）を示す。 | 9(2)V(4) |  |  | ようこうぶんせき | 2125 | 20 | 0 | C
鋼板・鋼帯「塗装」検査成績情報 | 6008 | 0111 | JISI | 01 | 10 | 09202 | 溶鋼分析・Ｍｏ・Ｍａｘ | ☆ |  |  | 最大規定値（％）を示す。 | 9(2)V(4) |  |  | ようこうぶんせき | 2125 | 30 | 0 | C
鋼板・鋼帯「塗装」検査成績情報 | 6008 | 0111 | JISI | 01 | 10 | 09203 | 溶鋼分析・Ｍｏ・実績値 | ☆ |  |  | 分析実績値（％）を示す。 | 9(2)V(4) |  |  | ようこうぶんせき | 2125 | 40 | 0 | C
鋼板・鋼帯「塗装」検査成績情報 | 6008 | 0111 | JISI | 01 | 10 | 09204 | 溶鋼分析・Ｍｏ・有効桁 | ☆ |  |  | 小数以下の有効領域を示す。 | X(1) | B07508 |  | ようこうぶんせき | 2125 | 50 | 0 | C
鋼板・鋼帯「塗装」検査成績情報 | 6008 | 0111 | JISI | 01 | 10 | 09205 | 溶鋼分析・Ｃｕ・Ｍｉｎ | ☆ |  |  | 最小規定値（％）を示す。 | 9(2)V(4) |  |  | ようこうぶんせき | 2130 | 20 | 0 | C
鋼板・鋼帯「塗装」検査成績情報 | 6008 | 0111 | JISI | 01 | 10 | 09206 | 溶鋼分析・Ｃｕ・Ｍａｘ | ☆ |  |  | 最大規定値（％）を示す。 | 9(2)V(4) |  |  | ようこうぶんせき | 2130 | 30 | 0 | C
鋼板・鋼帯「塗装」検査成績情報 | 6008 | 0111 | JISI | 01 | 10 | 09207 | 溶鋼分析・Ｃｕ・実績値 | ☆ |  |  | 分析実績値（％）を示す。 | 9(2)V(4) |  |  | ようこうぶんせき | 2130 | 40 | 0 | C
鋼板・鋼帯「塗装」検査成績情報 | 6008 | 0111 | JISI | 01 | 10 | 09208 | 溶鋼分析・Ｃｕ・有効桁 | ☆ |  |  | 小数以下の有効領域を示す。 | X(1) | B07508 |  | ようこうぶんせき | 2130 | 50 | 0 | C
鋼板・鋼帯「塗装」検査成績情報 | 6008 | 0111 | JISI | 01 | 10 | 08092 | 溶鋼分析・成分・元素名 | ☆ | M1×⑮ |  | 成分を示す。 | X(4) | B07556 |  | ようこうぶんせき | 2150 | 20 | 0 | C
鋼板・鋼帯「塗装」検査成績情報 | 6008 | 0111 | JISI | 01 | 10 | 08093 | 溶鋼分析・成分・Ｍｉｎ | ☆ | M1 |  | 最小規定値（％）を示す。ppmレベルでの報告が必要な場合は、小数部を活用して報告する。 | 9(2)V(5) |  | 308011 | ようこうぶんせき | 2150 | 30 | 0 | C
鋼板・鋼帯「塗装」検査成績情報 | 6008 | 0111 | JISI | 01 | 10 | 08094 | 溶鋼分析・成分・Ｍａｘ | ☆ | M1 |  | 最大規定値（％）を示す。ppmレベルでの報告が必要な場合は、小数部を活用して報告する。 | 9(2)V(5) |  | 308011 | ようこうぶんせき | 2150 | 40 | 0 | C
鋼板・鋼帯「塗装」検査成績情報 | 6008 | 0111 | JISI | 01 | 10 | 08095 | 溶鋼分析・成分・実績値 | ☆ | M1 |  | 分析実績値（％）を示す。ppmレベルでの報告が必要な場合は、小数部を活用して報告する。 | 9(2)V(5) |  | 308011 | ようこうぶんせき | 2150 | 50 | 0 | C
鋼板・鋼帯「塗装」検査成績情報 | 6008 | 0111 | JISI | 01 | 10 | 08096 | 溶鋼分析・成分・有効桁 | ☆ | M1 |  | 整数又は小数以下の有効領域を示す。 | X(1) | B07508 |  | ようこうぶんせき | 2150 | 60 | 0 | C
鋼板・鋼帯「塗装」検査成績情報 | 6008 | 0111 | JISI | 01 | 10 | 07606 | 引張・位置 | ☆ | M2×② |  | 試験片の採取位置を示す。 | X(1) | B07606 |  | ひっぱり | 3000 | 70 | 0 | D
鋼板・鋼帯「塗装」検査成績情報 | 6008 | 0111 | JISI | 01 | 10 | 07607 | 引張・試験片方向角度 | ☆ | M2×② |  | 製品圧延方向に対する採取試験片の方向、角度を示す。 | X(2) | B07607 |  | ひっぱり | 3000 | 90 | 0 | D
鋼板・鋼帯「塗装」検査成績情報 | 6008 | 0111 | JISI | 01 | 10 | 07608 | 引張・試験片種類・記号 | ☆ | M2 |  | 標点距離内容を記号で示す。 | X(19) | C07608 |  | ひっぱり | 3005 | 20 | 0 | D
鋼板・鋼帯「塗装」検査成績情報 | 6008 | 0111 | JISI | 01 | 10 | 07610 | 引張・降伏点または耐力・単位 | ☆ | M2 |  | 降伏点または耐力の単位を示す。 | X(1) | B07610 |  | ひっぱり | 3015 | 20 | 0 | D
鋼板・鋼帯「塗装」検査成績情報 | 6008 | 0111 | JISI | 01 | 10 | 07611 | 引張・降伏点または耐力・測定法・区分 | ☆ | M2 |  | 降伏点または耐力の測定種類を示す。 | X(1) | B07611 |  | ひっぱり | 3015 | 30 | 0 | D
鋼板・鋼帯「塗装」検査成績情報 | 6008 | 0111 | JISI | 01 | 10 | 07618 | 引張・降伏点または耐力・測定法・値 | ☆ | M2 |  | 区分の数値（例：0.2%耐力の場合、 ‘0.2’を編集）を示す。 | X(1) | B07618 |  | ひっぱり | 3015 | 40 | 0 | D
鋼板・鋼帯「塗装」検査成績情報 | 6008 | 0111 | JISI | 01 | 10 | 07612 | 引張・降伏点または耐力・Ｍｉｎ | ☆ | M2 |  | 最小規定値を示す。 | 9(7)V(1) |  |  | ひっぱり | 3015 | 50 | 0 | D
鋼板・鋼帯「塗装」検査成績情報 | 6008 | 0111 | JISI | 01 | 10 | 07613 | 引張・降伏点または耐力・Ｍａｘ | ☆ | M2 |  | 最大規定値を示す。 | 9(7)V(1) |  |  | ひっぱり | 3015 | 60 | 0 | D
鋼板・鋼帯「塗装」検査成績情報 | 6008 | 0111 | JISI | 01 | 10 | 07614 | 引張・降伏点または耐力・実績値 | ☆ | M2 |  | 実績値を示す。 | 9(7)V(1) |  |  | ひっぱり | 3015 | 70 | 0 | D
鋼板・鋼帯「塗装」検査成績情報 | 6008 | 0111 | JISI | 01 | 10 | 07623 | 引張・引張強さ・単位 | ☆ | M2 |  | 引張強さの単位を示す。 | X(1) | B07610 |  | ひっぱり | 3025 | 20 | 0 | D
鋼板・鋼帯「塗装」検査成績情報 | 6008 | 0111 | JISI | 01 | 10 | 07624 | 引張・引張強さ・Ｍｉｎ | ☆ | M2 |  | 最小規定値を示す。 | 9(7)V(1) |  |  | ひっぱり | 3025 | 30 | 0 | D
鋼板・鋼帯「塗装」検査成績情報 | 6008 | 0111 | JISI | 01 | 10 | 07625 | 引張・引張強さ・Ｍａｘ | ☆ | M2 |  | 最大規定値を示す。 | 9(7)V(1) |  |  | ひっぱり | 3025 | 40 | 0 | D
鋼板・鋼帯「塗装」検査成績情報 | 6008 | 0111 | JISI | 01 | 10 | 07626 | 引張・引張強さ・実績値 | ☆ | M2 |  | 実績値を示す。 | 9(7)V(1) |  |  | ひっぱり | 3025 | 50 | 0 | D
鋼板・鋼帯「塗装」検査成績情報 | 6008 | 0111 | JISI | 01 | 10 | 07636 | 引張・伸び・Ｍｉｎ | ☆ | M2 |  | 最小規定値（％）を示す。 | 9(3)V(1) |  |  | ひっぱり | 3035 | 20 | 0 | D
鋼板・鋼帯「塗装」検査成績情報 | 6008 | 0111 | JISI | 01 | 10 | 07635 | 引張・伸び・Ｍａｘ | ☆ | M2 |  | 最大規定値（％）を示す。 | 9(3)V(1) |  |  | ひっぱり | 3035 | 30 | 0 | D
鋼板・鋼帯「塗装」検査成績情報 | 6008 | 0111 | JISI | 01 | 10 | 07637 | 引張・伸び・実績値 | ☆ | M2 |  | 実績値（％）を示す。 | 9(3)V(1) |  |  | ひっぱり | 3035 | 40 | 0 | D
鋼板・鋼帯「塗装」検査成績情報 | 6008 | 0111 | JISI | 01 | 10 | 07638 | 引張・伸び・有効桁 | ☆ | M2 |  | 整数又は小数以下の有効領域を示す。 | X(1) | B07508 |  | ひっぱり | 3035 | 50 | 0 | D
鋼板・鋼帯「塗装」検査成績情報 | 6008 | 0111 | JISI | 01 | 10 | 07759 | 硬さ・試験種類・機種記号 | ☆ |  |  | 試験方法の種類を記号で示す。 | X(5) | C07759 | 307759 | かたさ | 3324 | 20 | 0 | D
鋼板・鋼帯「塗装」検査成績情報 | 6008 | 0111 | JISI | 01 | 10 | 07760 | 硬さ・試験種類・荷重値 | ☆ |  |  | 機種記号の荷重を示す。 | X(6) |  | 307759 | かたさ | 3324 | 30 | 0 | D
鋼板・鋼帯「塗装」検査成績情報 | 6008 | 0111 | JISI | 01 | 10 | 07761 | 硬さ・試験種類・荷重単位 | ☆ |  |  | 荷重値の単位を示す。 | X(1) | B07761 | 307759 | かたさ | 3324 | 40 | 0 | D
鋼板・鋼帯「塗装」検査成績情報 | 6008 | 0111 | JISI | 01 | 10 | 07775 | 硬さ・平均・Ｍｉｎ | ☆ |  |  | 最小規定値を示す。 | 9(4)V(4) |  |  | かたさ | 3328 | 20 | 0 | D
鋼板・鋼帯「塗装」検査成績情報 | 6008 | 0111 | JISI | 01 | 10 | 07776 | 硬さ・平均・Ｍａｘ | ☆ |  |  | 最大規定値を示す。 | 9(4)V(4) |  |  | かたさ | 3328 | 30 | 0 | D
鋼板・鋼帯「塗装」検査成績情報 | 6008 | 0111 | JISI | 01 | 10 | 07777 | 硬さ・平均・実績値 | ☆ |  |  | 成績の平均値を示す。 | 9(4)V(4) |  |  | かたさ | 3328 | 40 | 0 | D
鋼板・鋼帯「塗装」検査成績情報 | 6008 | 0111 | JISI | 01 | 10 | 07778 | 硬さ・平均・有効桁 | ☆ |  |  | 整数又は小数以下の有効領域を示す。 | X(1) | B07508 |  | かたさ | 3328 | 50 | 0 | D
鋼板・鋼帯「塗装」検査成績情報 | 6008 | 0111 | JISI | 01 | 10 | 07504 | 一層めっき付着量・単位 | ☆ |  |  | 付着量の単位を示す。 | X(1) | B07501 |  | いっそうめっきふちゃくりょう | 5000 | 30 | 0 | F
鋼板・鋼帯「塗装」検査成績情報 | 6008 | 0111 | JISI | 01 | 10 | 07505 | 一層めっき付着量・両面３点・Ｍｉｎ | ☆ |  |  | 付着量の最小規定値を示す。 | 9(3)V(2) |  |  | いっそうめっきふちゃくりょう11 | 5002 | 20 | 0 | F
鋼板・鋼帯「塗装」検査成績情報 | 6008 | 0111 | JISI | 01 | 10 | 07506 | 一層めっき付着量・両面３点・Ｍａｘ | ☆ |  |  | 付着量の最大規定値を示す。 | 9(3)V(2) |  |  | いっそうめっきふちゃくりょう12 | 5002 | 30 | 0 | F
鋼板・鋼帯「塗装」検査成績情報 | 6008 | 0111 | JISI | 01 | 10 | 07507 | 一層めっき付着量・両面３点・実績値 | ☆ |  |  | 付着量の実績値を示す。 | 9(3)V(2) |  |  | いっそうめっきふちゃくりょう13 | 5002 | 40 | 0 | F
鋼板・鋼帯「塗装」検査成績情報 | 6008 | 0111 | JISI | 01 | 10 | 07508 | 一層めっき付着量・両面３点・有効桁 | ☆ |  |  | 整数又は小数以下の有効領域を示す。 | X(1) | B07508 |  | いっそうめっきふちゃくりょう14 | 5002 | 50 | 0 | F
鋼板・鋼帯「塗装」検査成績情報 | 6008 | 0111 | JISI | 01 | 10 | 07509 | 一層めっき付着量・両面１点・Ｍｉｎ | ☆ |  |  | 付着量の最小規定値を示す。 | 9(3)V(2) |  |  | いっそうめっきふちゃくりょう20 | 5004 | 20 | 0 | F
鋼板・鋼帯「塗装」検査成績情報 | 6008 | 0111 | JISI | 01 | 10 | 07510 | 一層めっき付着量・両面１点・Ｍａｘ | ☆ |  |  | 付着量の最大規定値を示す。 | 9(3)V(2) |  |  | いっそうめっきふちゃくりょう20 | 5004 | 30 | 0 | F
鋼板・鋼帯「塗装」検査成績情報 | 6008 | 0111 | JISI | 01 | 10 | 07511 | 一層めっき付着量・両面１点・実績値 | ☆ |  |  | 付着量の実績値を示す。 | 9(3)V(2) |  |  | いっそうめっきふちゃくりょう20 | 5004 | 40 | 0 | F
鋼板・鋼帯「塗装」検査成績情報 | 6008 | 0111 | JISI | 01 | 10 | 07512 | 一層めっき付着量・両面１点・有効桁 | ☆ |  |  | 整数又は小数以下の有効領域を示す。 | X(1) | B07508 |  | いっそうめっきふちゃくりょう20 | 5004 | 50 | 0 | F
鋼板・鋼帯「塗装」検査成績情報 | 6008 | 0111 | JISI | 01 | 10 | 07513 | 一層めっき付着量・表面３点・Ｍｉｎ | ☆ |  |  | 付着量の最小規定値を示す。 | 9(3)V(2) |  |  | いっそうめっきふちゃくりょう30 | 5006 | 20 | 0 | F
鋼板・鋼帯「塗装」検査成績情報 | 6008 | 0111 | JISI | 01 | 10 | 07514 | 一層めっき付着量・表面３点・Ｍａｘ | ☆ |  |  | 付着量の最大規定値を示す。 | 9(3)V(2) |  |  | いっそうめっきふちゃくりょう30 | 5006 | 30 | 0 | F
鋼板・鋼帯「塗装」検査成績情報 | 6008 | 0111 | JISI | 01 | 10 | 07515 | 一層めっき付着量・表面３点・実績値 | ☆ |  |  | 付着量の実績値を示す。 | 9(3)V(2) |  |  | いっそうめっきふちゃくりょう30 | 5006 | 40 | 0 | F
鋼板・鋼帯「塗装」検査成績情報 | 6008 | 0111 | JISI | 01 | 10 | 07516 | 一層めっき付着量・表面３点・有効桁 | ☆ |  |  | 整数又は小数以下の有効領域を示す。 | X(1) | B07508 |  | いっそうめっきふちゃくりょう30 | 5006 | 50 | 0 | F
鋼板・鋼帯「塗装」検査成績情報 | 6008 | 0111 | JISI | 01 | 10 | 07517 | 一層めっき付着量・表面１点・Ｍｉｎ | ☆ |  |  | 付着量の最小規定値を示す。 | 9(3)V(2) |  |  | いっそうめっきふちゃくりょう40 | 5008 | 20 | 0 | F
鋼板・鋼帯「塗装」検査成績情報 | 6008 | 0111 | JISI | 01 | 10 | 07518 | 一層めっき付着量・表面１点・Ｍａｘ | ☆ |  |  | 付着量の最大規定値を示す。 | 9(3)V(2) |  |  | いっそうめっきふちゃくりょう40 | 5008 | 30 | 0 | F
鋼板・鋼帯「塗装」検査成績情報 | 6008 | 0111 | JISI | 01 | 10 | 07519 | 一層めっき付着量・表面１点・実績値 | ☆ |  |  | 付着量の実績値を示す。 | 9(3)V(2) |  |  | いっそうめっきふちゃくりょう40 | 5008 | 40 | 0 | F
鋼板・鋼帯「塗装」検査成績情報 | 6008 | 0111 | JISI | 01 | 10 | 07520 | 一層めっき付着量・表面１点・有効桁 | ☆ |  |  | 整数又は小数以下の有効領域を示す。 | X(1) | B07508 |  | いっそうめっきふちゃくりょう40 | 5008 | 50 | 0 | F
鋼板・鋼帯「塗装」検査成績情報 | 6008 | 0111 | JISI | 01 | 10 | 07521 | 一層めっき付着量・裏面３点・Ｍｉｎ | ☆ |  |  | 付着量の最小規定値を示す。 | 9(3)V(2) |  |  | いっそうめっきふちゃくりょう50 | 5010 | 20 | 0 | F
鋼板・鋼帯「塗装」検査成績情報 | 6008 | 0111 | JISI | 01 | 10 | 07522 | 一層めっき付着量・裏面３点・Ｍａｘ | ☆ |  |  | 付着量の最大規定値を示す。 | 9(3)V(2) |  |  | いっそうめっきふちゃくりょう50 | 5010 | 30 | 0 | F
鋼板・鋼帯「塗装」検査成績情報 | 6008 | 0111 | JISI | 01 | 10 | 07523 | 一層めっき付着量・裏面３点・実績値 | ☆ |  |  | 付着量の実績値を示す。 | 9(3)V(2) |  |  | いっそうめっきふちゃくりょう50 | 5010 | 40 | 0 | F
鋼板・鋼帯「塗装」検査成績情報 | 6008 | 0111 | JISI | 01 | 10 | 07524 | 一層めっき付着量・裏面３点・有効桁 | ☆ |  |  | 整数又は小数以下の有効領域を示す。 | X(1) | B07508 |  | いっそうめっきふちゃくりょう50 | 5010 | 50 | 0 | F
鋼板・鋼帯「塗装」検査成績情報 | 6008 | 0111 | JISI | 01 | 10 | 07525 | 一層めっき付着量・裏面１点・Ｍｉｎ | ☆ |  |  | 付着量の最小規定値を示す。 | 9(3)V(2) |  |  | いっそうめっきふちゃくりょう60 | 5012 | 20 | 0 | F
鋼板・鋼帯「塗装」検査成績情報 | 6008 | 0111 | JISI | 01 | 10 | 07526 | 一層めっき付着量・裏面１点・Ｍａｘ | ☆ |  |  | 付着量の最大規定値を示す。 | 9(3)V(2) |  |  | いっそうめっきふちゃくりょう60 | 5012 | 30 | 0 | F
鋼板・鋼帯「塗装」検査成績情報 | 6008 | 0111 | JISI | 01 | 10 | 07527 | 一層めっき付着量・裏面１点・実績値 | ☆ |  |  | 付着量の実績値を示す。 | 9(3)V(2) |  |  | いっそうめっきふちゃくりょう60 | 5012 | 40 | 0 | F
鋼板・鋼帯「塗装」検査成績情報 | 6008 | 0111 | JISI | 01 | 10 | 07528 | 一層めっき付着量・裏面１点・有効桁 | ☆ |  |  | 整数又は小数以下の有効領域を示す。 | X(1) | B07508 |  | いっそうめっきふちゃくりょう60 | 5012 | 50 | 0 | F
鋼板・鋼帯「塗装」検査成績情報 | 6008 | 0111 | JISI | 01 | 10 | 08933 | 塗膜加工性・試験温度・区分 | ☆ | M3×② |  | 温度の低温、高温の種分けを示す。 | X(1) | B07689 |  | とまくかこうせい | 5702 | 20 | 0 | F
鋼板・鋼帯「塗装」検査成績情報 | 6008 | 0111 | JISI | 01 | 10 | 08934 | 塗膜加工性・試験温度・値 | ☆ | M3×② |  | 規定の温度を示す。 | 9(2) |  |  | とまくかこうせい | 5702 | 30 | 0 | F
鋼板・鋼帯「塗装」検査成績情報 | 6008 | 0111 | JISI | 01 | 10 | 08935 | 塗膜加工性・試験温度・単位 | ☆ | M3 |  | 温度の単位を示す。 | X(1) | B07591 |  | とまくかこうせい | 5702 | 40 | 0 | F
鋼板・鋼帯「塗装」検査成績情報 | 6008 | 0111 | JISI | 01 | 10 | 08936 | 塗膜加工性・Ｔ曲げ・表面・板数 | ☆ | M3 |  | 曲げられた試験片の内側にはさむ板枚数を示す。 | 9(2) |  |  | とまくかこうせい | 5706 | 20 | 0 | F
鋼板・鋼帯「塗装」検査成績情報 | 6008 | 0111 | JISI | 01 | 10 | 08937 | 塗膜加工性・Ｔ曲げ・表面・実績結果 | ☆ | M3 |  | 成績合格を示す。 | X(1) | B07579 |  | とまくかこうせい | 5706 | 30 | 0 | F
鋼板・鋼帯「塗装」検査成績情報 | 6008 | 0111 | JISI | 01 | 10 | 08938 | 塗膜加工性・Ｔ曲げ・裏面・板数 | ☆ | M3 |  | 曲げられた試験片の内側にはさむ板枚数を示す。 | 9(2) |  |  | とまくかこうせい | 5708 | 20 | 0 | F
鋼板・鋼帯「塗装」検査成績情報 | 6008 | 0111 | JISI | 01 | 10 | 08939 | 塗膜加工性・Ｔ曲げ・裏面・実績結果 | ☆ | M3 |  | 成績合格を示す。 | X(1) | B07579 |  | とまくかこうせい | 5708 | 30 | 0 | F
鋼板・鋼帯「塗装」検査成績情報 | 6008 | 0111 | JISI | 01 | 10 | 08940 | 塗膜加工性・Ｒ曲げ・表面・半径 | ☆ | M3 |  | 曲げられた試験片の内側がわん曲している曲率半径（mm）を示す。 | 9(2)V(1) |  |  | とまくかこうせい | 5714 | 20 | 0 | F
鋼板・鋼帯「塗装」検査成績情報 | 6008 | 0111 | JISI | 01 | 10 | 08941 | 塗膜加工性・Ｒ曲げ・表面・実績結果 | ☆ | M3 |  | 成績合格を示す。 | X(1) | B07579 |  | とまくかこうせい | 5714 | 30 | 0 | F
鋼板・鋼帯「塗装」検査成績情報 | 6008 | 0111 | JISI | 01 | 10 | 08942 | 塗膜加工性・Ｒ曲げ・裏面・半径 | ☆ | M3 |  | 曲げられた試験片の内側がわん曲している曲率半径（mm）を示す。 | 9(2)V(1) |  |  | とまくかこうせい | 5716 | 20 | 0 | F
鋼板・鋼帯「塗装」検査成績情報 | 6008 | 0111 | JISI | 01 | 10 | 08943 | 塗膜加工性・Ｒ曲げ・裏面・実績結果 | ☆ | M3 |  | 成績合格を示す。 | X(1) | B07579 |  | とまくかこうせい | 5716 | 30 | 0 | F
鋼板・鋼帯「塗装」検査成績情報 | 6008 | 0111 | JISI | 01 | 10 | 08944 | 塗膜エリクセン・試験方法 | ☆ |  |  | 試験方法の種類を示す。 | X(1) | B07793 |  | とまくえりくせん | 5730 | 20 | 0 | F
鋼板・鋼帯「塗装」検査成績情報 | 6008 | 0111 | JISI | 01 | 10 | 08945 | 塗膜エリクセン・表面・張出高さ | ☆ |  |  | 張出し高さ規定（mm）を示す。 | 9(2)V(1) |  |  | とまくえりくせん | 5732 | 20 | 0 | F
鋼板・鋼帯「塗装」検査成績情報 | 6008 | 0111 | JISI | 01 | 10 | 08946 | 塗膜エリクセン・表面・有効桁 | ☆ |  |  | 整数または小数以下の有効領域を示す。 | X(1) | B07508 |  | とまくえりくせん | 5732 | 30 | 0 | F
鋼板・鋼帯「塗装」検査成績情報 | 6008 | 0111 | JISI | 01 | 10 | 08947 | 塗膜エリクセン・表面・実績結果 | ☆ |  |  | 成績合格を示す。 | X(1) | B07579 |  | とまくえりくせん | 5732 | 40 | 0 | F
鋼板・鋼帯「塗装」検査成績情報 | 6008 | 0111 | JISI | 01 | 10 | 08948 | 塗膜エリクセン・裏面・張出高さ | ☆ |  |  | 張出し高さ規定（mm）を示す。 | 9(2)V(1) |  |  | とまくえりくせん | 5734 | 20 | 0 | F
鋼板・鋼帯「塗装」検査成績情報 | 6008 | 0111 | JISI | 01 | 10 | 08949 | 塗膜エリクセン・裏面・有効桁 | ☆ |  |  | 整数または小数以下の有効領域を示す。 | X(1) | B07508 |  | とまくえりくせん | 5734 | 30 | 0 | F
鋼板・鋼帯「塗装」検査成績情報 | 6008 | 0111 | JISI | 01 | 10 | 08950 | 塗膜エリクセン・裏面・実績結果 | ☆ |  |  | 成績合格を示す。 | X(1) | B07579 |  | とまくえりくせん | 5734 | 40 | 0 | F
鋼板・鋼帯「塗装」検査成績情報 | 6008 | 0111 | JISI | 01 | 10 | 08951 | 碁盤目エリクセン・表面・張出高さ | ☆ |  |  | 張り出し高さ規定（mm）を示す。 | 9(2)V(1) |  |  | ごばんめえりくせん | 5752 | 20 | 0 | F
鋼板・鋼帯「塗装」検査成績情報 | 6008 | 0111 | JISI | 01 | 10 | 08952 | 碁盤目エリクセン・表面・実績結果 | ☆ |  |  | 成績合格を示す。 | X(1) | B07579 |  | ごばんめえりくせん | 5752 | 30 | 0 | F
鋼板・鋼帯「塗装」検査成績情報 | 6008 | 0111 | JISI | 01 | 10 | 08953 | 碁盤目エリクセン・裏面・張出高さ | ☆ |  |  | 張り出し高さ規定（mm）を示す。 | 9(2)V(1) |  |  | ごばんめえりくせん | 5754 | 20 | 0 | F
鋼板・鋼帯「塗装」検査成績情報 | 6008 | 0111 | JISI | 01 | 10 | 08954 | 碁盤目エリクセン・裏面・実績結果 | ☆ |  |  | 成績合格を示す。 | X(1) | B07579 |  | ごばんめえりくせん | 5754 | 30 | 0 | F
鋼板・鋼帯「塗装」検査成績情報 | 6008 | 0111 | JISI | 01 | 10 | 08955 | 碁盤目・表面・実績結果 | ☆ |  |  | 成績合格を示す。 | X(1) | B07579 |  | ごばんめ | 5772 | 20 | 0 | F
鋼板・鋼帯「塗装」検査成績情報 | 6008 | 0111 | JISI | 01 | 10 | 08956 | 碁盤目・裏面・実績結果 | ☆ |  |  | 成績合格を示す。 | X(1) | B07579 |  | ごばんめ | 5774 | 20 | 0 | F
鋼板・鋼帯「塗装」検査成績情報 | 6008 | 0111 | JISI | 01 | 10 | 08957 | クロスカットエリクセン・表面・張出高さ | ☆ |  |  | 張り出し高さ規定（mm）を示す。 | 9(2)V(1) |  |  | くろすかっとえりくせん | 5792 | 20 | 0 | F
鋼板・鋼帯「塗装」検査成績情報 | 6008 | 0111 | JISI | 01 | 10 | 08958 | クロスカットエリクセン・表面・実績結果 | ☆ |  |  | 成績合格を示す。 | X(1) | B07579 |  | くろすかっとえりくせん | 5792 | 30 | 0 | F
鋼板・鋼帯「塗装」検査成績情報 | 6008 | 0111 | JISI | 01 | 10 | 08959 | クロスカットエリクセン・裏面・張出高さ | ☆ |  |  | 張り出し高さ規定（mm）を示す。 | 9(2)V(1) |  |  | くろすかっとえりくせん | 5794 | 20 | 0 | F
鋼板・鋼帯「塗装」検査成績情報 | 6008 | 0111 | JISI | 01 | 10 | 08960 | クロスカットエリクセン・裏面・実績結果 | ☆ |  |  | 成績合格を示す。 | X(1) | B07579 |  | くろすかっとえりくせん | 5794 | 30 | 0 | F
鋼板・鋼帯「塗装」検査成績情報 | 6008 | 0111 | JISI | 01 | 10 | 08961 | デユポン衝撃・表面・おもり重さ | ☆ |  |  | 試験に用いるおもりの質量（ｇ）を示す。 | 9(4) |  |  | でゅぽんしょうげき | 5812 | 30 | 0 | F
鋼板・鋼帯「塗装」検査成績情報 | 6008 | 0111 | JISI | 01 | 10 | 08962 | デユポン衝撃・表面・おもり高さ | ☆ |  |  | 試験時に落下させるおもりの高さ（mm）を示す。 | 9(3) |  |  | でゅぽんしょうげき | 5812 | 40 | 0 | F
鋼板・鋼帯「塗装」検査成績情報 | 6008 | 0111 | JISI | 01 | 10 | 08963 | デユポン衝撃・表面・おもり先端半径 | ☆ |  |  | 試験に用いるおもりの先端半径（mm）を示す。 | 9(1)V(2) |  |  | でゅぽんしょうげき | 5812 | 50 | 0 | F
鋼板・鋼帯「塗装」検査成績情報 | 6008 | 0111 | JISI | 01 | 10 | 08964 | デユポン衝撃・表面・実績結果 | ☆ |  |  | 成績合格を示す。 | X(1) | B07579 |  | でゅぽんしょうげき | 5812 | 60 | 0 | F
鋼板・鋼帯「塗装」検査成績情報 | 6008 | 0111 | JISI | 01 | 10 | 08965 | デユポン衝撃・裏面・おもり重さ | ☆ |  |  | 試験に用いるおもりの質量（ｇ）を示す。 | 9(4) |  |  | でゅぽんしょうげき | 5814 | 20 | 0 | F
鋼板・鋼帯「塗装」検査成績情報 | 6008 | 0111 | JISI | 01 | 10 | 08966 | デユポン衝撃・裏面・おもり高さ | ☆ |  |  | 試験時に落下させるおもりの高さ（mm）を示す。 | 9(3) |  |  | でゅぽんしょうげき | 5814 | 30 | 0 | F
鋼板・鋼帯「塗装」検査成績情報 | 6008 | 0111 | JISI | 01 | 10 | 08967 | デユポン衝撃・裏面・おもり先端半径 | ☆ |  |  | 試験に用いるおもりの先端半径（mm）を示す。 | 9(1)V(2) |  |  | でゅぽんしょうげき | 5814 | 40 | 0 | F
鋼板・鋼帯「塗装」検査成績情報 | 6008 | 0111 | JISI | 01 | 10 | 08968 | デユポン衝撃・裏面・実績結果 | ☆ |  |  | 成績合格を示す。 | X(1) | B07579 |  | でゅぽんしょうげき | 5814 | 50 | 0 | F
鋼板・鋼帯「塗装」検査成績情報 | 6008 | 0111 | JISI | 01 | 10 | 08969 | 鉛筆硬度・荷重値 | ☆ |  |  | 塗膜面に鉛筆を押さえつける時の試験荷重（ｇ）を示す。 | 9(4) |  |  | えんぴつこうど | 5830 | 20 | 0 | F
鋼板・鋼帯「塗装」検査成績情報 | 6008 | 0111 | JISI | 01 | 10 | 08970 | 鉛筆硬度・表面・濃度記号・許容 | ☆ |  |  | 鉛筆濃度記号の最小規定（ＪＩＳ）を示す。 | X(2) |  |  | えんぴつこうど | 5832 | 20 | 0 | F
鋼板・鋼帯「塗装」検査成績情報 | 6008 | 0111 | JISI | 01 | 10 | 08971 | 鉛筆硬度・表面・濃度記号・実績結果 | ☆ |  |  | 鉛筆濃度記号の実績結果（ＪＩＳ）を示す。 | X(2) | B07579 |  | えんぴつこうど | 5832 | 30 | 0 | F
鋼板・鋼帯「塗装」検査成績情報 | 6008 | 0111 | JISI | 01 | 10 | 08972 | 鉛筆硬度・裏面・濃度記号・許容 | ☆ |  |  | 鉛筆濃度記号の最小規定（ＪＩＳ）を示す。 | X(2) |  |  | えんぴつこうど | 5834 | 20 | 0 | F
鋼板・鋼帯「塗装」検査成績情報 | 6008 | 0111 | JISI | 01 | 10 | 08973 | 鉛筆硬度・裏面・濃度記号・実績結果 | ☆ |  |  | 鉛筆濃度記号の実績結果（ＪＩＳ）を示す。 | X(2) | B07579 |  | えんぴつこうど | 5834 | 30 | 0 | F
鋼板・鋼帯「塗装」検査成績情報 | 6008 | 0111 | JISI | 01 | 10 | 08974 | 塗膜厚・表面・Ｍｉｎ | ☆ |  |  | 塗装塗膜厚の最小規定値（μｍ）を示す。 | 9(3)V(1) |  |  | とまくあつ | 5852 | 20 | 0 | F
鋼板・鋼帯「塗装」検査成績情報 | 6008 | 0111 | JISI | 01 | 10 | 08975 | 塗膜厚・表面・Ｍａｘ | ☆ |  |  | 塗装塗膜厚の最大規定値（μｍ）を示す。 | 9(3)V(1) |  |  | とまくあつ | 5852 | 30 | 0 | F
鋼板・鋼帯「塗装」検査成績情報 | 6008 | 0111 | JISI | 01 | 10 | 08976 | 塗膜厚・表面・実績値 | ☆ |  |  | 実績値（μｍ）を示す。 | 9(3)V(1) |  |  | とまくあつ | 5852 | 40 | 0 | F
鋼板・鋼帯「塗装」検査成績情報 | 6008 | 0111 | JISI | 01 | 10 | 08977 | 塗膜厚・表面・有効桁 | ☆ |  |  | 整数又は小数以下の有効領域を示す。 | X(1) | B07508 |  | とまくあつ | 5852 | 50 | 0 | F
鋼板・鋼帯「塗装」検査成績情報 | 6008 | 0111 | JISI | 01 | 10 | 08978 | 塗膜厚・裏面・Ｍｉｎ | ☆ |  |  | 塗装塗膜厚の最小規定値（μｍ）を示す。 | 9(3)V(1) |  |  | とまくあつ | 5854 | 20 | 0 | F
鋼板・鋼帯「塗装」検査成績情報 | 6008 | 0111 | JISI | 01 | 10 | 08979 | 塗膜厚・裏面・Ｍａｘ | ☆ |  |  | 塗装塗膜厚の最大規定値（μｍ）を示す。 | 9(3)V(1) |  |  | とまくあつ | 5854 | 30 | 0 | F
鋼板・鋼帯「塗装」検査成績情報 | 6008 | 0111 | JISI | 01 | 10 | 08980 | 塗膜厚・裏面・実績値 | ☆ |  |  | 実績値（μｍ）を示す。 | 9(3)V(1) |  |  | とまくあつ | 5854 | 40 | 0 | F
鋼板・鋼帯「塗装」検査成績情報 | 6008 | 0111 | JISI | 01 | 10 | 08981 | 塗膜厚・裏面・有効桁 | ☆ |  |  | 整数又は小数以下の有効領域を示す。 | X(1) | B07508 |  | とまくあつ | 5854 | 50 | 0 | F
鋼板・鋼帯「塗装」検査成績情報 | 6008 | 0111 | JISI | 01 | 10 | 08982 | 塗膜厚・判定・実績結果 | ☆ |  |  | 成績合格を示す。 | X(1) | B07579 |  | とまくあつ | 5858 | 20 | 0 | F
鋼板・鋼帯「塗装」検査成績情報 | 6008 | 0111 | JISI | 01 | 10 | 08984 | ラビング・表面・溶剤種類 | ☆ |  |  | 溶剤の名称を示す。 | X(1) | B08984 |  | らびんぐ | 5892 | 20 | 0 | F
鋼板・鋼帯「塗装」検査成績情報 | 6008 | 0111 | JISI | 01 | 10 | 08985 | ラビング・表面・荷重値 | ☆ |  |  | 試験片をこするときの荷重値（ｇ）を示す。 | 9(4) |  |  | らびんぐ | 5892 | 30 | 0 | F
鋼板・鋼帯「塗装」検査成績情報 | 6008 | 0111 | JISI | 01 | 10 | 08986 | ラビング・表面・ラビング回数 | ☆ |  |  | 試験片をこする回数を示す。 | 9(3) |  |  | らびんぐ | 5892 | 40 | 0 | F
鋼板・鋼帯「塗装」検査成績情報 | 6008 | 0111 | JISI | 01 | 10 | 08987 | ラビング・表面・実績結果 | ☆ |  |  | 成績合格を示す。 | X(1) | B07579 |  | らびんぐ | 5892 | 50 | 0 | F
鋼板・鋼帯「塗装」検査成績情報 | 6008 | 0111 | JISI | 01 | 10 | 08988 | ラビング・裏面・溶剤種類 | ☆ |  |  | 溶剤の名称を示す。 | X(1) | B08984 |  | らびんぐ | 5894 | 20 | 0 | F
鋼板・鋼帯「塗装」検査成績情報 | 6008 | 0111 | JISI | 01 | 10 | 08989 | ラビング・裏面・荷重値 | ☆ |  |  | 試験片をこするときの荷重値（ｇ）を示す。 | 9(4) |  |  | らびんぐ | 5894 | 30 | 0 | F
鋼板・鋼帯「塗装」検査成績情報 | 6008 | 0111 | JISI | 01 | 10 | 08990 | ラビング・裏面・ラビング回数 | ☆ |  |  | 試験片をこする回数を示す。 | 9(3) |  |  | らびんぐ | 5894 | 40 | 0 | F
鋼板・鋼帯「塗装」検査成績情報 | 6008 | 0111 | JISI | 01 | 10 | 08991 | ラビング・裏面・実績結果 | ☆ |  |  | 成績合格を示す。 | X(1) | B07579 |  | らびんぐ | 5894 | 50 | 0 | F
鋼板・鋼帯「塗装」検査成績情報 | 6008 | 0111 | JISI | 01 | 10 | 07224 | コイル長 | ☆ |  |  | 注文者指定でコイル長の要求が有る時にかぎってコイル実測長（メ－トル）を示す。 | 9(6) |  |  | こいるながさ | 6000 | 10 | 0 | G
鋼板・鋼帯「塗装」検査成績情報 | 6008 | 0111 | JISI | 01 | 10 | 09073 | 外観形状検査・実績結果 | ☆ |  |  | 成績合格表す。 | X(1) | B07579 |  | がいかんけいじょうけんさ | 6310 | 20 | 0 | G
鋼板・鋼帯「塗装」検査成績情報 | 6008 | 0111 | JISI | 01 | 10 | 09144 | 塗装色調・表面・実績結果 | ☆ |  |  | 成績合格を示す。 | X(1) | B07579 |  | とそうしきちょう | 9225 | 20 | 0 | J
鋼板・鋼帯「塗装」検査成績情報 | 6008 | 0111 | JISI | 01 | 10 | 09145 | 塗装色調・裏面・実績結果 | ☆ |  |  | 成績合格を示す。 | X(1) | B07579 |  | とそうしきちょう | 9230 | 20 | 0 | J
鋼板・鋼帯「塗装」検査成績情報 | 6008 | 0111 | JISI | 01 | 10 | 09146 | 塗面光沢度・反射角度 | ☆ |  |  | 塗装面の光沢度を測定する際の反射角度を示す。 | 9(2) |  |  | とめんこうたくど | 9250 | 20 | 0 | J
鋼板・鋼帯「塗装」検査成績情報 | 6008 | 0111 | JISI | 01 | 10 | 09147 | 塗面光沢度・表面・Ｍｉｎ | ☆ |  |  | 塗面光沢度の最小規定値（％）を示す。 | 9(3)V(1) |  |  | とめんこうたくど | 9255 | 20 | 0 | J
鋼板・鋼帯「塗装」検査成績情報 | 6008 | 0111 | JISI | 01 | 10 | 09148 | 塗面光沢度・表面・Ｍａｘ | ☆ |  |  | 塗面光沢度の最大規定値（％）を示す。 | 9(3)V(1) |  |  | とめんこうたくど | 9255 | 30 | 0 | J
鋼板・鋼帯「塗装」検査成績情報 | 6008 | 0111 | JISI | 01 | 10 | 09149 | 塗面光沢度・表面・実績値 | ☆ |  |  | 実績値（％）を示す。 | 9(3)V(1) |  |  | とめんこうたくど | 9255 | 40 | 0 | J
鋼板・鋼帯「塗装」検査成績情報 | 6008 | 0111 | JISI | 01 | 10 | 09150 | 塗面光沢度・表面・有効桁 | ☆ |  |  | 整数又は小数以下の有効領域を示す。 | X(1) | B07508 |  | とめんこうたくど | 9255 | 50 | 0 | J
鋼板・鋼帯「塗装」検査成績情報 | 6008 | 0111 | JISI | 01 | 10 | 09151 | 塗面光沢度・裏面・Ｍｉｎ | ☆ |  |  | 塗面光沢度の最小規定値（％）を示す。 | 9(3)V(1) |  |  | とめんこうたくど | 9260 | 20 | 0 | J
鋼板・鋼帯「塗装」検査成績情報 | 6008 | 0111 | JISI | 01 | 10 | 09152 | 塗面光沢度・裏面・Ｍａｘ | ☆ |  |  | 塗面光沢度の最大規定値（％）を示す。 | 9(3)V(1) |  |  | とめんこうたくど | 9260 | 30 | 0 | J
鋼板・鋼帯「塗装」検査成績情報 | 6008 | 0111 | JISI | 01 | 10 | 09153 | 塗面光沢度・裏面・実績値 | ☆ |  |  | 実績値（％）を示す。 | 9(3)V(1) |  |  | とめんこうたくど | 9260 | 40 | 0 | J
鋼板・鋼帯「塗装」検査成績情報 | 6008 | 0111 | JISI | 01 | 10 | 09154 | 塗面光沢度・裏面・有効桁 | ☆ |  |  | 整数又は小数以下の有効領域を示す。 | X(1) | B07508 |  | とめんこうたくど | 9260 | 50 | 0 | J
鋼板・鋼帯「塗装」検査成績情報 | 6008 | 0111 | JISI | 01 | 10 | 09155 | 塗面光沢度・判定・表面・実績結果 | ☆ |  |  | 成績合格を示す。 | X(1) | B07579 |  | とめんこうたくど | 9270 | 20 | 0 | J
鋼板・鋼帯「塗装」検査成績情報 | 6008 | 0111 | JISI | 01 | 10 | 09156 | 塗面光沢度・判定・裏面・実績結果 | ☆ |  |  | 成績合格を示す。 | X(1) | B07579 |  | とめんこうたくど | 9275 | 20 | 0 | J