## 6079
Data tag No. | The name of data element | The definition of data element | K e y | Attribute/ The number of digit | Repeating1 | Repeating2 | Code No. | Explanation ＩＤ | The name of data element(Japanese) | The definition of data element(Japanese)
07209 | Steelmaker's package ID | Indicates the steelmaker's control number attached to every package and bundle (In EDI standard, the key to collate the "Information of Products for Delivery A" with the "Inspection Result Information") | ◎ | X(15) |  |  |  | 207205 | 鉄鋼メーカー梱包番号 | 梱包・結束単位に付される鉄鋼メーカー側の管理番号を示す。『ＥＤＩでは、出荷現品情報Ａと検査成績情報との照合キー』
07207 | Steelmaker's number of the product for delivery | Indicates the steelmaker's control number attached to strip or sheets (In EDI standard, the key to collate the "Information of Products for Delivery A" with the "Inspection Result Information") | ◎ | X(15) |  |  |  | 207205 | 鉄鋼メーカー現品番号 | 鋼材製品に付される鉄鋼メーカー側の管理番号を示す。『ＥＤＩでは、出荷現品情報Ａと検査成績情報との照合キー』
07012 | Steelmaker's company code | Standard company code to indicate the company, plant or division of steelmaker (In EDI standard, the key to collate the "Information of Products for Delivery A" with the "Inspection Result Information") | ◎ | X(12) |  |  |  |  | 鉄鋼メーカー企業コード | 鉄鋼メーカーの企業、あるいは企業及び工場、事業部門等を表す標準企業コード。『ＥＤＩでは、出荷現品情報Ａと検査成績情報との照合キー
07004 | Data preparation date | Indicates the year, month and day (YYYYMMDD) of the preparation of information at the sender | ○ | 9(8) |  |  |  |  | データ作成年月日 | 発信者側における情報作成日付（ＹＹＹＹＭＭＤＤ）を示す。
07005 | Data preparation time | Indicates the hour, minute and second (HHMMSS) of preparation of information at the sender | ○ | 9(6) |  |  |  |  | データ作成時分秒 | 発信者側における情報作成時刻の時分秒（ＨＨＭＭＳＳ）を示す。
07006 | Revision classification | Identifies the newness, revision or cancellation of data | ○ | X(1) |  |  | A07006 |  | 訂正区分 | データの新規、変更、取消を識別する。
07053 | Steelmaker's contract number | Indicates the control number attached to every contract in transactions between the shipper and the manufacturer (steelmaker) (Bar-code identifier=[1K]) | ☆ | X(12) |  |  |  | 207011 | 鉄鋼メーカー契約番号 | 発注者と製造者（鉄鋼メーカー）間の契約取引において、契約単位に付ける管理番号を示す。（バーコード識別子＝「１Ｋ」）
07054 | Subnumber of the steelmaker's contract number | Indicates the subnumber, to classify the product details, of the steelmaker specified contract number (Bar-code identifier=[1K]) | ☆ | X(3) |  |  |  | 207011 | 鉄鋼メーカー契約番号行番 | 同一鉄鋼メーカー契約番号内で鋼材明細を分類する一行毎の一連番号を示す。（バーコード識別子＝「１Ｋ」）
07141 | Domestic or export transaction class | Indicates the class to identify the destination of steel products | ☆ | X(1) |  |  | A07141 |  | 国内・輸出区分 | 製品向先の識別管理を行う分類を示す。
07256 | Item size class | Indicates the product item and the class to identify the product size unit expression system | ☆ | X(2) |  |  | A07256 |  | 品種寸法区分 | 製品の形態及び寸法表現を識別する区分を示す。
07219 | Size of the product for delivery | Indicates the size of the product for delivery | ☆ | X(40) |  |  |  | 207068 | 現品寸法 | 製品の寸法を示す。
07299 | Theoretical mass (net) | Indicates the mass per steel sheet or the mass calculated by totaling the numbers of sheets in a package or bundle (Excluding the packaging materials) | ☆ | N(7)V(3) |  |  |  |  | 計算質量（正味） | 鋼板の１枚当たり又は結束・梱包内で複数枚の合計で計算算出した質量を示す。（梱包資材は含まれない）。
07300 | Actual mass(net) | Indicates the actual mass weighed (Excluding the mass of packaging material) | ☆ | N(7)V(3) |  |  |  |  | 実貫質量（正味） | 秤量された実績質量を示す。（梱包資材の質量は含まれない）。
07301 | Theoretical mass (including tares) | Indicates the mass calculated by totaling the calculated mass (net) and the mass of materials (standard) used in packaging and bundling | ☆ | N(7)V(3) |  |  |  |  | 計算質量（風袋込） | 計算質量（正味）と結束・梱包に使用した、資材（標準）質量の合計で計算算出した質量を示す。
07302 | Actual mass (including tares) | Indicates the mass calculated by totaling the actual mass (net) and the mass of materials (standard) used in packaging and bundling | ☆ | N(7)V(3) |  |  |  |  | 実貫質量（風袋込） | 実貫質量（正味）と結束・梱包に使用した、資材（標準）質量の合計で計算算出した質量を示す。
07234 | Mass of the product for delivery | Indicates the mass for every number of steel products for delivery (Bar-code identifier=[Q]). In specific information, indicates the quantitiy by unit of the product for supply | ☆ | N(7)V(3) |  |  |  |  | 現品質量 | 鋼材製品の現品番号単位の質量を示す。（バーコード識別子＝「Ｑ」）。情報種により、納品単位の質量を表す場合あり。
07089 | Mass: Unit | Indicates the unit of mass and unit mass of steel products | ☆ | X(1) |  |  | A07089 |  | 質量単位 | 鋼材製品の質量・単質の単位を示す。
07217 | Class of the product for delivery | Indicates the class specified in the contract Indicates the equivalent class when the shipper's specification extends over two or more classes | ☆ | X(2) |  |  |  |  | 現品等級 | 契約取り引きで指定される等級を示す。 等級が二つ以上にまたがる注文者指定の時など、製品の該当等級を示す。
07133 | Shipper name (inspection results and certification) (English) | Indicates the shipper's company name (English), specified in the contract and shown on the report for inspection results or certification | ☆ | X(45) |  |  |  |  | 注文者名称（検査成績・証明）（英字） | 契約取引で指定されて、検査成績又は検査証明の報告書に表示する発注者の企業名称（英字ベース）を示す。
07136 | Customer name (inspection results and certification) (English) | Indicates the customer's company name (English), specified in the contract and shown on the report for inspection results or certification | ☆ | X(60) |  |  |  |  | 需要家名称（検査成績・証明）（英字） | 契約取引で指定されて、検査成績又は検査 証明の報告書に表示する鋼材需要家の企業 名称（英字ベース）を示す。
07067 | Specification and grade names | Indicates the full name shown on the report of the steel product specification and grade specified in the contract | ☆ | X(90) |  |  |  |  | 規格・鋼種名称 | 契約取引で指定される鋼材規格／鋼種の報告書に表示する正式なフル名称を示す。
07065 | Contract specification and steel grade | Indicates the specification at contacting | ☆ | X(35) |  |  |  |  | 契約規格・鋼種 | 契約時の規格・鋼種を表す。
07061 | Trading Company's reference number | Indicates the control number for in-company reference at the trading company or others | ☆ | X(11) |  |  |  | 207011 | 商社照合番号 | 商社等の社内の整理照合用の管理番号を示す。
07018 | Trading Company's branch, department and section code | The code to indicate the branch, department and section for in-company control at the trading company | ☆ | X(6) |  |  |  | 207011 | 商社店部課コード | 商社の社内管理用の店部課を表すコード。
07139 | Commodity name (English) | Indicates the full name (English) shown on the report of steel product item specified in the contract | ☆ | X(80) |  |  |  |  | 商品名称（英字） | 契約取引で指定される鋼材品目の報告書に表示するフル名称（英字ベース）を示す。
07056 | Customer's control number (HEAD) | Indicates the control number attached to every steelmaker's contract number, settled between the shipper and the steelmaker based on the customer's control number | ☆ | X(30) |  |  |  | 207056 | 需要家管理番号（ＨＥＡＤ） | 需要家の管理番号に基づいて発注者と鉄鋼メーカー間で取り決めた、鉄鋼メーカー契約番号単位に付加する管理番号を示す。
07057 | Customer's control number (BODY) | Indicates the control number attached to every subnumber of the steelmaker's contract number, settled between the shipper and the steelmaker based on the customer's control number | ☆ | X(30) |  |  |  | 207056 | 需要家管理番号（ＢＯＤＹ） | 需要家の管理番号に基づいて発注者と鉄鋼メーカー間で取り決めた、鉄鋼メーカー契約番号行番単位に付加する管理番号を示す。
07062 | Product ID | Indicates the control number attached to every material procurement, numbered by the customer (Bar-code identifier=[P]) | ☆ | X(15) |  |  |  | 207062 | 材料識別コード | 需要家側で採番した、調達材料単位に付加する管理番号を示す。（バーコード識別子＝「Ｐ」）
07063 | Customer order number | Indicates the control number attached to every order lot for material procurement, numbered by the customer (Bar-code identifier=[K]) | ☆ | X(15) |  |  |  | 207062 | 発注番号 | 需要家側で採番した、調達資材の発注ロット単位の管理番号を示す。（バーコード識別子＝「Ｋ」）
07583 | Pickling class | Indicates pickling or no pickling of the product specified in the contract (In EC standard, indicated by using the common code) | ☆ | X(1) |  |  | B07583 |  | 酸洗区分 | 契約取引に指定される製品の酸洗有無状態を示す。『ＥＣ標準では共通コードを用いる。』
07584 | Oiling | Indicates the corrosion-preventive oiling condition specified in the contract (In EC standard, indicated by using the common code) | ☆ | X(1) |  |  | B07584 |  | 塗油 | 契約取引で指定される防錆油の油量状態を示す。『ＥＣ標準では共通コードを用いる。』
08231 | Tempering symbol | The symbol to identify tempering based on the specification in the contract as to classification of tempering for surface hardness prescribed in the standard (In EC standard, indicated by using the common code) | ☆ | X(8) |  |  | C08231 |  | 調質記号 | 規格に定められる表面硬さの調質種分けについて、契約取引による指定に基づき調質識別を記号で示す。『ＥＣ標準では共通コードを用いる。』
08234 | Symbol of the kind of insulation film | The symbol to indicate the kind of insulation film (steelmakers’ original symbol) | ☆ | X(5) |  |  |  |  | 絶縁皮膜種類記号 | 絶縁皮膜の種類を記号（鉄鋼メ－カ－独自）で示す。
07296 | Key control product symbol | Indicates the key product identification (steelmaker's own identification) attached to the initially delivered product in the customer's order specification | ☆ | X(30) |  |  |  |  | 重点管理品記号 | 需要家との注文取引指定において初物製品に付加される重要材識別（鉄鋼メーカー独自）を示す。
08010 | Attached paper for inspection results | Indicate "A paper for non-transmitted data items is attached" for the product, which is subjected to data transmission but for which certain data items are not transmitted (report submission is required by paper) | ☆ | X(1) |  |  | B08009 |  | 成績書類別紙 | データ伝送対象の製品で、非伝送（一紙による報告提出）とされるデータ項目に限って、その「別紙あり」識別を示す。
07298 | Package number | Indicates the orderer's control number attached to every package and bundle, employing the shipper specified case number as the initial value (export products) | ☆ | X(7) |  |  |  |  | ケース番号 | 注文者指定のケース番号を初期値として、梱包、結束の一品毎に付される発注者利用の管理番号を示す（輸出品）。
07212 | Steelmaker's control number | Indicates the control number during manufacturing at the steelmaker | ☆ | X(15) |  |  |  |  | 鉄鋼メーカー管理番号 | 鉄鋼メーカーにおける製造時の管理番号を示す。
07254 | The date of issue of inspection results and certificate (paper) | Indicates the year, month and day (YYYYMMDD) of issue of the inspection results and certification (paper) at producers | ☆ | 9(8) |  |  |  |  | 検査成績・証明書（紙）発行年月日 | 製造者側における検査成績・証明書（紙） の発行日付（ＹＹＹＹＭＭＤＤ）を示す。
07214 | Inspection results and certification number | Indicates the steelmaker's control number attached to every issue of inspection results and certification (paper) at producers | ☆ | X(16) |  |  |  |  | 検査成績・証明書番号 | 検査成績・証明書（紙）の発行単位に付される製造者側の管理番号を示す。
07283 | Manufacturing country code | Indicate the code of manufacturing country | ☆ | X(3) |  |  |  |  | 製造国コード | 製造者の国コードを示す。
07284 | Manufacturing country name | Indicates the country of manufacture | ☆ | X(40) |  |  |  |  | 製造国名 | 製造者の国名を示す。
07048 | Steelmaker name (English) | Indicates the steelmaker name in English | ☆ | X(20) |  |  |  |  | 鉄鋼メーカー名（英字) | 製造者の社名を英字で示す。
07050 | Steelmaker's plant name (English) | Indicates the manufacturer's plant name in English | ☆ | X(15) |  |  |  |  | 鉄鋼メーカー工場名（英字） | 製造者の工場名を英字で示す。
07039 | Customer code | The code to indicate the customer to the negotiation concerned | ☆ | X(6) |  |  |  | 207011 | Ｃｕｓｔｏｍｅｒコード | 当該商談の需要家を表すコード。
07038 | Importer name | Indicates the name of the importer dealing with the negotiation concerned | ☆ | X(35) |  |  |  | 207011 | Ｉｍｐｏｒｔｅｒ名 | 当該商談の輸入者の名称を表す。
07458 | Shipper name | The name to indicate the shipper dealing with the negotiation concerned | ☆ | X(35) |  |  |  |  | Ｓｈｉｐｐｅｒ名 | 当該商談のシッパーの名称を表す。
08998 | Free application column | Settles the content for the column, based on agreement between those who send and receive information | ☆ | X(100) |  |  |  |  | 自由使用欄 | 情報授受を行う当事者間の取り決めにより内容設定する。
08056 | Ladle analysis: C, min. | Indicates the minimum specified value (%) | ☆ | 9(1)V(4) |  |  |  |  | 溶鋼分析・Ｃ・Ｍｉｎ | 最小規定値（％）を示す。
08057 | Ladle analysis: C, max. | Indicates the maximum specified value (%) | ☆ | 9(1)V(4) |  |  |  |  | 溶鋼分析・Ｃ・Ｍａｘ | 最大規定値（％）を示す。
08058 | Ladle analysis: C, actual value | Indicates the actual value (%) calculated by the analysis | ☆ | 9(1)V(4) |  |  |  |  | 溶鋼分析・Ｃ・実績値 | 分析実績値（％）を示す。
08059 | Ladle analysis: C, significant digit | Indicates the significant range of the integer or after the decimal point | ☆ | X(1) |  |  | B07508 |  | 溶鋼分析・Ｃ・有効桁 | 整数又は小数以下の有効領域を示す。
08251 | Ladle analysis: Si, min. | Indicates the minimum specified value (%) | ☆ | 9(1)V(3) |  |  |  |  | 溶鋼分析・Ｓｉ・Ｍｉｎ | 最小規定値（％）を示す。
08061 | Ladle analysis: Si, max. | Indicates the maximum specified value (%) | ☆ | 9(1)V(3) |  |  |  |  | 溶鋼分析・Ｓｉ・Ｍａｘ | 最大規定値（％）を示す。
08062 | Ladle analysis: Si, actual value | Indicates the actual value (%) calculated by the analysis | ☆ | 9(1)V(3) |  |  |  |  | 溶鋼分析・Ｓｉ・実績値 | 分析実績値（％）を示す。
08063 | Ladle analysis: Si, significant digit | Indicates the significant range of the integer or after the decimal point | ☆ | X(1) |  |  | B07508 |  | 溶鋼分析・Ｓｉ・有効桁 | 整数又は小数以下の有効領域を示す。
08064 | Ladle analysis: Mn, min. | Indicates the minimum specified value (%) | ☆ | 9(2)V(3) |  |  |  |  | 溶鋼分析・Ｍｎ・Ｍｉｎ | 最小規定値（％）を示す。
08065 | Ladle analysis: Mn, max. | Indicates the maximum specified value (%) | ☆ | 9(2)V(3) |  |  |  |  | 溶鋼分析・Ｍｎ・Ｍａｘ | 最大規定値（％）を示す。
08066 | Ladle analysis: Mn, actual value | Indicates the actual value (%) calculated by the analysis | ☆ | 9(2)V(3) |  |  |  |  | 溶鋼分析・Ｍｎ・実績値 | 分析実績値（％）を示す。
08067 | Ladle analysis: Mn, significant digit | Indicates the significant range of the integer or after the decimal point | ☆ | X(1) |  |  | B07508 |  | 溶鋼分析・Ｍｎ・有効桁 | 整数又は小数以下の有効領域を示す。
08068 | Ladle analysis: P, min. | Indicates the minimum specified value (%) | ☆ | 9V(4) |  |  |  |  | 溶鋼分析・Ｐ・Ｍｉｎ | 最小規定値（％）を示す。
08069 | Ladle analysis: P, max. | Indicates the maximum specified value (%) | ☆ | 9V(4) |  |  |  |  | 溶鋼分析・Ｐ・Ｍａｘ | 最大規定値（％）を示す。
08070 | Ladle analysis: P, actual value | Indicates the actual value (%) calculated by the analysis | ☆ | 9V(4) |  |  |  |  | 溶鋼分析・Ｐ・実績値 | 分析実績値（％）を示す。
08071 | Ladle analysis: P, significant digit | Indicates the significant range after the decimal point | ☆ | X(1) |  |  | B07508 |  | 溶鋼分析・Ｐ・有効桁 | 小数以下の有効領域を示す。
08072 | Ladle analysis: S, min. | Indicates the minimum specified value (%) | ☆ | 9V(4) |  |  |  |  | 溶鋼分析・Ｓ・Ｍｉｎ | 最小規定値（％）を示す。
08073 | Ladle analysis: S, max. | Indicates the maximum specified value (%) | ☆ | 9V(4) |  |  |  |  | 溶鋼分析・Ｓ・Ｍａｘ | 最大規定値（％）を示す。
08074 | Ladle analysis: S, actual value | Indicates the actual value (%) calculated by the analysis | ☆ | 9V(4) |  |  |  |  | 溶鋼分析・Ｓ・実績値 | 分析実績値（％）を示す。
08075 | Ladle analysis: S, significant digit | Indicates the significant range after the decimal point | ☆ | X(1) |  |  | B07508 |  | 溶鋼分析・Ｓ・有効桁 | 小数以下の有効領域を示す。
08076 | Ladle analysis: N, min. | Indicates the minimum specified value (%) | ☆ | 9V(5) |  |  |  | 308011 | 溶鋼分析・Ｎ・Ｍｉｎ | 最小規定値（％）を示す。ppmレベルでの報告が必要な場合は、小数部を活用して報告する。
08077 | Ladle analysis: N, max. | Indicates the maximum specified value (%) | ☆ | 9V(5) |  |  |  | 308011 | 溶鋼分析・Ｎ・Ｍａｘ | 最大規定値（％）を示す。ppmレベルでの報告が必要な場合は、小数部を活用して報告する。
08078 | Ladle analysis: N, actual value | Indicates the actual value (%) calculated by the analysis | ☆ | 9V(5) |  |  |  | 308011 | 溶鋼分析・Ｎ・実績値 | 分析実績値（％）を示す。ppmレベルでの報告が必要な場合は、小数部を活用して報告する。
08079 | Ladle analysis: N, significant digit | Indicates the significant range after the decimal point | ☆ | X(1) |  |  | B07508 |  | 溶鋼分析・Ｎ・有効桁 | 小数以下の有効領域を示す。
08080 | Ladle analysis: B, min. | Indicates the minimum specified value (%) | ☆ | 9(1)V(5) |  |  |  | 308011 | 溶鋼分析・Ｂ・Ｍｉｎ | 最小規定値（％）を示す。ppmレベルでの報告が必要な場合は、小数部を活用して報告する。
08081 | Ladle analysis: B, max. | Indicates the maximum specified value (%) | ☆ | 9(1)V(5) |  |  |  | 308011 | 溶鋼分析・Ｂ・Ｍａｘ | 最大規定値（％）を示す。ppmレベルでの報告が必要な場合は、小数部を活用して報告する。
08082 | Ladle analysis: B, actual value | Indicates the actual value (%) calculated by the analysis | ☆ | 9(1)V(5) |  |  |  | 308011 | 溶鋼分析・Ｂ・実績値 | 分析実績値（％）を示す。ppmレベルでの報告が必要な場合は、小数部を活用して報告する。
08083 | Ladle analysis: B, significant digit | Indicates the significant range of the integer or after the decimal point | ☆ | X(1) |  |  | B07508 |  | 溶鋼分析・Ｂ・有効桁 | 整数又は小数以下の有効領域を示す。
09193 | Ladle analysis: Ｎｉ, min. | Indicates the minimum specified value (%) | ☆ | 9(2)V(4) |  |  |  |  | 溶鋼分析・Ｎｉ・Ｍｉｎ | 最小規定値（％）を示す。
09194 | Ladle analysis: Ｎｉ, max. | Indicates the maximum specified value (%) | ☆ | 9(2)V(4) |  |  |  |  | 溶鋼分析・Ｎｉ・Ｍａｘ | 最大規定値（％）を示す。
09195 | Ladle analysis: Ｎｉ, actual value | Indicates the actual value (%) calculated by the analysis | ☆ | 9(2)V(4) |  |  |  |  | 溶鋼分析・Ｎｉ・実績値 | 分析実績値（％）を示す。
09196 | Ladle analysis: Ｎｉ, significant digit | Indicates the significant range after the decimal point | ☆ | X(1) |  |  | B07508 |  | 溶鋼分析・Ｎｉ・有効桁 | 小数以下の有効領域を示す。
09197 | Ladle analysis: Ｃｒ, min. | Indicates the minimum specified value (%) | ☆ | 9(2)V(4) |  |  |  |  | 溶鋼分析・Ｃｒ・Ｍｉｎ | 最小規定値（％）を示す。
09198 | Ladle analysis: Ｃｒ, max. | Indicates the maximum specified value (%) | ☆ | 9(2)V(4) |  |  |  |  | 溶鋼分析・Ｃｒ・Ｍａｘ | 最大規定値（％）を示す。
09199 | Ladle analysis: Ｃｒ, actual value | Indicates the actual value (%) calculated by the analysis | ☆ | 9(2)V(4) |  |  |  |  | 溶鋼分析・Ｃｒ・実績値 | 分析実績値（％）を示す。
09200 | Ladle analysis: Ｃｒ, significant digit | Indicates the significant range after the decimal point | ☆ | X(1) |  |  | B07508 |  | 溶鋼分析・Ｃｒ・有効桁 | 小数以下の有効領域を示す。
09201 | Ladle analysis: Ｍｏ, min. | Indicates the minimum specified value (%) | ☆ | 9(2)V(4) |  |  |  |  | 溶鋼分析・Ｍｏ・Ｍｉｎ | 最小規定値（％）を示す。
09202 | Ladle analysis: Ｍｏ, max. | Indicates the maximum specified value (%) | ☆ | 9(2)V(4) |  |  |  |  | 溶鋼分析・Ｍｏ・Ｍａｘ | 最大規定値（％）を示す。
09203 | Ladle analysis: Ｍｏ, actual value | Indicates the actual value (%) calculated by the analysis | ☆ | 9(2)V(4) |  |  |  |  | 溶鋼分析・Ｍｏ・実績値 | 分析実績値（％）を示す。
09204 | Ladle analysis: Ｍｏ, significant digit | Indicates the significant range after the decimal point | ☆ | X(1) |  |  | B07508 |  | 溶鋼分析・Ｍｏ・有効桁 | 小数以下の有効領域を示す。
09205 | Ladle analysis: Ｃｕ, min. | Indicates the minimum specified value (%) | ☆ | 9(2)V(4) |  |  |  |  | 溶鋼分析・Ｃｕ・Ｍｉｎ | 最小規定値（％）を示す。
09206 | Ladle analysis: Ｃｕ, max. | Indicates the maximum specified value (%) | ☆ | 9(2)V(4) |  |  |  |  | 溶鋼分析・Ｃｕ・Ｍａｘ | 最大規定値（％）を示す。
09207 | Ladle analysis: Ｃｕ, actual value | Indicates the actual value (%) calculated by the analysis | ☆ | 9(2)V(4) |  |  |  |  | 溶鋼分析・Ｃｕ・実績値 | 分析実績値（％）を示す。
09208 | Ladle analysis: Ｃｕ, significant digit | Indicates the significant range after the decimal point | ☆ | X(1) |  |  | B07508 |  | 溶鋼分析・Ｃｕ・有効桁 | 小数以下の有効領域を示す。
08092 | Ladle analysis: Composition, element name | Indicates the composition | ☆ | X(4) | M1×⑮ |  | B07556 |  | 溶鋼分析・成分・元素名 | 成分を示す。
08093 | Ladle analysis: Composition, min. | Indicates the minimum specified value (%) | ☆ | 9(2)V(5) | M1 |  |  | 308011 | 溶鋼分析・成分・Ｍｉｎ | 最小規定値（％）を示す。ppmレベルでの報告が必要な場合は、小数部を活用して報告する。
08094 | Ladle analysis: Composition, max. | Indicates the maximum specified value (%) | ☆ | 9(2)V(5) | M1 |  |  | 308011 | 溶鋼分析・成分・Ｍａｘ | 最大規定値（％）を示す。ppmレベルでの報告が必要な場合は、小数部を活用して報告する。
08095 | Ladle analysis: Composition, actual value | Indicates the actual value (%) calculated by the analysis | ☆ | 9(2)V(5) | M1 |  |  | 308011 | 溶鋼分析・成分・実績値 | 分析実績値（％）を示す。ppmレベルでの報告が必要な場合は、小数部を活用して報告する。
08096 | Ladle analysis: Composition, significant digit | Indicates the significant range of the integer or after the decimal point | ☆ | X(1) | M1 |  | B07508 |  | 溶鋼分析・成分・有効桁 | 整数又は小数以下の有効領域を示す。
07607 | Tensile: Test piece direction and angle | Indicates the direction and angle of test piece to the rolling direction | ☆ | X(2) | M2×② |  | B07607 |  | 引張・試験片方向角度 | 製品圧延方向に対する採取試験片の方向、角度を示す。
07608 | Tensile: Test piece type, symbol | Indicates the gauge length content using the symbol | ☆ | X(19) | M2 |  | C07608 |  | 引張・試験片種類・記号 | 標点距離内容を記号で示す。
07610 | Tensile: Yield point or yield strength, unit | Indicates the unit of yield point | ☆ | X(1) | M2 |  | B07610 |  | 引張・降伏点または耐力・単位 | 降伏点の単位を示す。
07611 | Tensile: Yield point or yield strength, measurement method, class | Indicates the measurement type for yield point or yield strength | ☆ | X(1) | M2 |  | B07611 |  | 引張・降伏点または耐力・測定法・区分 | 降伏点または耐力の測定種類を示す。
07618 | Tensile: Yield point or yield strength, measurement method, value | Indicates the value (%) of the class (e.g. 0.2% yield stress - to | ☆ | X(1) | M2 |  | B07618 |  | 引張・降伏点または耐力・測定法・値 | 区分の数値（例：0.2%耐力の場合、`0.2’を編集）を示す。
07612 | Tensile: Yield point or yield strength, min. | Indicates the minimum specified value | ☆ | 9(7)V(1) | M2 |  |  |  | 引張・降伏点または耐力・Ｍｉｎ | 最小規定値を示す。
07613 | Tensile: Yield point or yield strength, max. | Indicates the maximum specified value | ☆ | 9(7)V(1) | M2 |  |  |  | 引張・降伏点または耐力・Ｍａｘ | 最大規定値を示す。
07614 | Tensile: Yield point or yield strength, actual value | Indicates the actual value | ☆ | 9(7)V(1) | M2 |  |  |  | 引張・降伏点または耐力・実績値 | 実績値を示す。
07623 | Tensile: Tensile strength, unit | Indicates the unit of tensile strength | ☆ | X(1) | M2 |  | B07610 |  | 引張・引張強さ・単位 | 引張強さの単位を示す。
07624 | Tensile: Tensile strength, min. | Indicates the minimum specified value | ☆ | 9(7)V(1) | M2 |  |  |  | 引張・引張強さ・Ｍｉｎ | 最小規定値を示す。
07625 | Tensile: Tensile strength, max. | Indicates the maximum specified value | ☆ | 9(7)V(1) | M2 |  |  |  | 引張・引張強さ・Ｍａｘ | 最大規定値を示す。
07626 | Tensile: Tensile strength, actual value | Indicates the actual value | ☆ | 9(7)V(1) | M2 |  |  |  | 引張・引張強さ・実績値 | 実績値を示す。
07636 | Tensile: Elongation, min. | Indicates the minimum specified value (%) | ☆ | 9(3)V(1) | M2 |  |  |  | 引張・伸び・Ｍｉｎ | 最小規定値（％）を示す。
07637 | Tensile: Elongation, actual value | Indicates the actual value (%) | ☆ | 9(3)V(1) | M2 |  |  |  | 引張・伸び・実績値 | 実績値（％）を示す。
07638 | Tensile: Elongation, significant digit | Indicates the significant range of the integer or after the decimal point | ☆ | X(1) | M2 |  | B07508 |  | 引張・伸び・有効桁 | 整数又は小数以下の有効領域を示す。
07646 | Tensile: Test piece heat-treatment class | Indicates heat treatment or no heat treatment of test piece | ☆ | X(1) | M2×② |  | B07646 |  | 引張・試験片熱処理区分 | 試験片の熱処理実施の有無を示す。
07759 | Hardness: Type of test, tester symbol | Indicates the type of test using the symbol | ☆ | X(5) |  |  | C07759 | 307759 | 硬さ・試験種類・機種記号 | 試験方法の種類を記号で示す。
07760 | Hardness: Type of test, load | Indicates the load of the tester symbol | ☆ | X(6) |  |  |  | 307759 | 硬さ・試験種類・荷重値 | 機種記号の荷重を示す。
07761 | Hardness: Type of test, the unit of load | Indicates the unit of load | ☆ | X(1) |  |  | B07761 | 307759 | 硬さ・試験種類・荷重単位 | 荷重値の単位を示す。
07775 | Hardness: Average, min. | Indicates the minimum specified value | ☆ | 9(4)V(4) |  |  |  |  | 硬さ・平均・Ｍｉｎ | 最小規定値を示す。
07776 | Hardness: Average, max. | Indicates the maximum specified value | ☆ | 9(4)V(4) |  |  |  |  | 硬さ・平均・Ｍａｘ | 最大規定値を示す。
07777 | Hardness: Average, actual value | Indicates the average value of actual values | ☆ | 9(4)V(4) |  |  |  |  | 硬さ・平均・実績値 | 成績の平均値を示す。
07778 | Hardness: Average, significant digit | Indicates the significant range of the integer or after the decimal point | ☆ | X(1) |  |  | B07508 |  | 硬さ・平均・有効桁 | 整数又は小数以下の有効領域を示す。
08428 | Reverse bend: Test piece direction | Indicates the direction of test piece | ☆ | X(1) |  |  | B07679 |  | 繰返し曲げ・試験片方向 | 試験片の方向を示す。
08429 | Reverse bend: Test method symbol | Indicates the kind of test method specified in the standards, etc. using the symbol | ☆ | X(10) |  |  | C08429 |  | 繰返し曲げ・試験方法記号 | 規格などに指定する試験方法の種類を記号で示す。
08430 | Reverse bend: Number of times, min. | Indicates the minimum specified number | ☆ | 9(3) |  |  |  |  | 繰返し曲げ・回数・Ｍｉｎ | 最小規定値を示す。
08431 | Reverse bend: Number of times, actual number | Indicates the actual number | ☆ | 9(3) |  |  |  |  | 繰返し曲げ・回数・実績 | 実績値を示す。
08432 | Reverse bend: Test piece heat-treatment class | Indicates heat treatment or no heat treatment of test piece | ☆ | X(1) |  |  | B07646 |  | 繰返し曲げ・試験片熱処理区分 | 試験片の熱処理実施の有無を示す。
07499 | Number of welding | Indicates the number of coil-to-coil welds contained in one material coil (including hot- and cold-rolled electrical steel sheets) | ☆ | X(1) |  |  | B07499 |  | 溶接箇所数 | 素材コイルの１コイル中にコイル接合した、混入部溶接数を示す（電磁熱延・電磁冷延を含む）。
09040 | Number of welding of finished coil | Indicates the number of coil-to-coil welds contained in one finished coil (only for tinplate and electrical steel sheets) | ☆ | X(1) |  |  | B07499 |  | 製品溶接箇所数 | 製品コイルの１コイル中にコイル接合した、混入部溶接数を示す（ぶりき、電磁プロパ－のみ）。
09079 | Core loss: Test piece direction | Indicates the test piece direction | ☆ | X(1) | M3×⑧ |  | B07679 |  | 鉄損・試験片方向 | 試験片の方向を示す。
07951 | Core loss: Test method | Indicates the kind of test method | ☆ | X(1) | M3×⑧ |  | B07951 |  | 鉄損・試験方法 | 試験方法の種類を示す。
07952 | Core loss: Magnetism class symbol | Indicates the magnetic property of core loss | ☆ | X(9) | M3×⑧ |  | C07952 |  | 鉄損・磁性区分記号 | 鉄損の磁気特性条件を示す。
07954 | Core loss: Min. | Indicates the minimum specified value (W/kg) | ☆ | 9(2)V(3) | M3 |  |  |  | 鉄損・Ｍｉｎ | 最小規定値（Ｗ／kg）を示す。
07955 | Core loss: Max. | Indicates the maximum specified value (W/kg) | ☆ | 9(2)V(3) | M3 |  |  |  | 鉄損・Ｍａｘ | 最大規定値（Ｗ／kg）を示す。
07956 | Core loss: Actual value | Indicates the actual value (W/kg) | ☆ | 9(2)V(3) | M3 |  |  |  | 鉄損・実績値 | 実績値（Ｗ／kg）を示す。
07957 | Core loss: Significant digit | Indicates the significant range of the integer or after the decimal point | ☆ | X(1) | M3 |  | B07508 |  | 鉄損・有効桁 | 整数又は小数以下の有効領域を示す。
09080 | Core loss: Test piece heat-treatment class | Indicates heat treatment or no heat treatment of test piece | ☆ | X(1) | M3×⑧ |  | B07646 |  | 鉄損・試験片熱処理区分 | 試験片の熱処理実施の有無を示す。
09081 | Magnetic induction: Test piece direction | Indicates the test piece direction | ☆ | X(1) | M4×⑧ |  | B07679 |  | 磁束密度・試験片方向 | 試験片の方向を示す。
07985 | Magnetic induction: Test method | Indicates the kind of test method | ☆ | X(1) | M4×⑧ |  | B07951 |  | 磁束密度・試験方法 | 試験方法の種類を示す。
07986 | Magnetic induction: Magnetism class symbol | Indicates the magnetic property of magnetic induction | ☆ | X(9) | M4×⑧ |  | C07986 |  | 磁束密度・磁性区分記号 | 磁束密度の磁気特性条件を示す。
07988 | Magnetic induction: Min. | Indicates the minimum specified value (T) | ☆ | 9(2)V(3) | M4 |  |  |  | 磁束密度・Ｍｉｎ | 最小規定値（Ｔ）を示す。
09082 | Magnetic induction: Max. | Indicates the maximum specified value (T) | ☆ | 9(2)V(3) | M4 |  |  |  | 磁束密度・Ｍａｘ | 最大規定値（Ｔ）を示す。
07989 | Magnetic induction: Actual value | Indicates the actual value (T) | ☆ | 9(2)V(3) | M4 |  |  |  | 磁束密度・実績値 | 実績値（Ｔ）を示す。
07990 | Magnetic induction: Significant digit | Indicates the significant range of the integer or after the decimal point | ☆ | X(1) | M4 |  | B07508 |  | 磁束密度・有効桁 | 整数又は小数以下の有効領域を示す。
07991 | Magnetic induction: Test piece heat-treatment class | Indicates heat treatment or no heat treatment of test piece | ☆ | X(1) | M4×⑧ |  | B07646 |  | 磁束密度・試験片熱処理区分 | 試験片の熱処理実施の有無を示す。
09083 | Magnetostriction: Test method | Indicates the kind of test method | ☆ | X(1) | M5×② |  | B07951 |  | 磁歪・試験方法 | 試験方法の種類を示す。
09084 | Magnetostriction: Magnetism class symbol | Indicates the magnetic property of magnetostriction | ☆ | X(9) | M5×② |  | C09084 |  | 磁歪・磁性区分記号 | 磁歪の磁気特性条件を示す。
09085 | Magnetostriction: Min. | Indicates the minimum specified value (1/1,000,000) | ☆ | 9(3)V(1) | M5 |  |  |  | 磁歪・Ｍｉｎ | 最小規定値（1/1000,000）を示す。
09086 | Magnetostriction: Max. | Indicates the maximum specified value (1/1,000,000) | ☆ | 9(3)V(1) | M5 |  |  |  | 磁歪・Ｍａｘ | 最大規定値（1/1000,000）を示す。
09087 | Magnetostriction: Actual value | Indicates the actual value (1/1,000,000) | ☆ | 9(3)V(1) | M5 |  |  |  | 磁歪・実績値 | 実績値（1/1000,000）を示す。
09088 | Magnetostriction: Significant digit | Indicates the significant range of the integer or after the decimal point | ☆ | X(1) | M5 |  | B07508 |  | 磁歪・有効桁 | 整数又は小数以下の有効領域を示す。
09089 | Magnetostriction: Test piece heat-treatment class | Indicates heat treatment or no heat treatment of test piece | ☆ | X(1) | M5×② |  | B07646 |  | 磁歪・試験片熱処理区分 | 試験片の熱処理実施の有無を示す。
09090 | Magnetizing force: Test method | Indicates the kind of test method | ☆ | X(1) |  |  | B07951 |  | 磁化力・試験方法 | 試験方法の種類を示す。
09091 | Magnetizing force: Magnetism class symbol | Indicates the magnetic property of magnetizing force | ☆ | X(9) |  |  | C09091 |  | 磁化力・磁性区分記号 | 磁化力の磁気特性条件を示す。
09092 | Magnetizing force: Min. | Indicates the minimum specified value (KA/m) | ☆ | 9(3)V(3) |  |  |  |  | 磁化力・Ｍｉｎ | 最小規定値（ＫＡ／ｍ）を示す。
09093 | Magnetizing force: Max. | Indicates the maximum specified value (KA/m) | ☆ | 9(3)V(3) |  |  |  |  | 磁化力・Ｍａｘ | 最大規定値（ＫＡ／ｍ）を示す。
09094 | Magnetizing force: Actual value | Indicates the actual value (KA/m) | ☆ | 9(3)V(3) |  |  |  |  | 磁化力・実績値 | 実績値（ＫＡ／ｍ）を示す。
09095 | Magnetizing force: Significant digit | Indicates the significant range of the integer or after the decimal point | ☆ | X(1) |  |  | B07508 |  | 磁化力・有効桁 | 整数又は小数以下の有効領域を示す。
09096 | Magnetizing force: Test piece heat-treatment class symbol | Indicates heat treatment or no heat treatment of test piece | ☆ | X(1) |  |  | B07646 |  | 磁化力・試験片熱処理区分 | 試験片の熱処理実施の有無を示す。
09097 | Space factor: Min. | Indicates the minimum specified value (%) | ☆ | 9(2)V(1) |  |  |  |  | 占積率・Ｍｉｎ | 最小規定値（％）を示す。
09098 | Space factor: Actual value | Indicates the actual value (%) | ☆ | 9(2)V(1) |  |  |  |  | 占積率・実績値 | 実績値（％）を示す。
09099 | Space factor: Significant digit | Indicates the significant range of the integer or after the decimal point | ☆ | X(1) |  |  | B07508 |  | 占積率・有効桁 | 整数又は小数以下の有効領域を示す。
09100 | Interlaminar resistance: Test method and symbol | Indicates the kind of test method specified in the standards, etc. using the symbol | ☆ | X(10) |  |  | C08429 |  | 層間抵抗・試験方法記号 | 規格などに指定する試験方法の種類を記号で示す。
09101 | Interlaminar resistance: Unit | Indicates the unit of interlaminar resistance | ☆ | X(1) |  |  | B09101 |  | 層間抵抗・単位 | 層間抵抗の単位を示す。
09102 | Interlaminar resistance: Min. | Indicates the minimum specified value | ☆ | 9(3)V(1) |  |  |  |  | 層間抵抗・Ｍｉｎ | 最小規定値を示す。
09103 | Interlaminar resistance: Max. | Indicates the maximum specified value | ☆ | 9(3)V(1) |  |  |  |  | 層間抵抗・Ｍａｘ | 最大規定値を示す。
09104 | Interlaminar resistance: Actual value | Indicates the actual value | ☆ | 9(3)V(1) |  |  |  |  | 層間抵抗・実績値 | 実績値を示す。
09105 | Interlaminar resistance: Significant digit | Indicates the significant range of the integer or after the decimal point | ☆ | X(1) |  |  | B07508 |  | 層間抵抗・有効桁 | 整数又は小数以下の有効領域を示す。
09106 | Interlaminar resistance: Test piece heat-treatment class | Indicates heat treatment or no heat treatment of test piece | ☆ | X(1) |  |  | B07646 |  | 層間抵抗・試験片熱処理区分 | 試験片の熱処理実施の有無を示す。
09132 | Test piece annealing: Atmosphere, gas type symbol | Indicates the kind of atmospheric gas | ☆ | X(10) |  |  | C09132 |  | 試験片焼なまし・雰囲気・ガス種類記号 | 雰囲気ガスの種類を示す。
09133 | Test piece annealing: Atmosphere, condition | Indicates the type of atmospheric condition (dry, wet) | ☆ | X(1) |  |  | B09133 |  | 試験片焼なまし・雰囲気・形態 | 雰囲気状態（湿式・乾式）の種分けを示す。
09134 | Test piece annealing: Holding temperature unit | Indicates the holding temperature unit | ☆ | X(1) |  |  | B07591 |  | 試験片焼なまし・保持温度単位 | 保持温度の単位を示す。
09135 | Test piece annealing: Holding time unit | Indicates the holding time unit | ☆ | X(1) |  |  | B08347 |  | 試験片焼なまし・保持時間単位 | 保持時間の単位を示す。
09136 | Test piece annealing: Condition 1, temperature | Indicates the specified temperature | ☆ | 9(3) |  |  |  |  | 試験片焼なまし・条件１・温度 | 規定の温度を示す。
09137 | Test piece annealing: Condition 1, time | Indicates the specified time at the fixed holding temperature | ☆ | 9(3)V(1) |  |  |  |  | 試験片焼なまし・条件１・時間 | 一定保持温度での規定の時間を示す。
The name of standard message
Ver.
Information about inspection results[Flat rolled magnetic steel sheets and strip]
0111
Standard message No.
Organization
Sub Organization
Information ID code
Edition
JISI
01
6079
05