## 6082
Data tag No. | The name of data element | The definition of data element | K e y | Attribute/ The number of digit | Repeating1 | Repeating2 | Code No. | Explanation ＩＤ | The name of data element(Japanese) | The definition of data element(Japanese)
07209 | Steelmaker's package ID | Indicates the steelmaker's control number attached to every package and bundle (In EDI standard, the key to collate the "Information of Products for Delivery A" with the "Inspection Result Information") | ◎ | X(15) |  |  |  | 207205 | 鉄鋼メーカー梱包番号 | 梱包・結束単位に付される鉄鋼メーカー側の管理番号を示す。『ＥＤＩでは、出荷現品情報Ａと検査成績情報との照合キー』
07207 | Steelmaker's number of the product for delivery | Indicates the steelmaker's control number attached to strip or sheets (In EDI standard, the key to collate the "Information of Products for Delivery A" with the "Inspection Result Information") | ◎ | X(15) |  |  |  | 207205 | 鉄鋼メーカー現品番号 | 鋼材製品に付される鉄鋼メーカー側の管理番号を示す。『ＥＤＩでは、出荷現品情報Ａと検査成績情報との照合キー』
07012 | Steelmaker's company code | Standard company code to indicate the company, plant or division of steelmaker (In EDI standard, the key to collate the "Information of Products for Delivery A" with the "Inspection Result Information") | ◎ | X(12) |  |  |  |  | 鉄鋼メーカー企業コード | 鉄鋼メーカーの企業、あるいは企業及び工場、事業部門等を表す標準企業コード。『ＥＤＩでは、出荷現品情報Ａと検査成績情報との照合キー
07004 | Data preparation date | Indicates the year, month and day (YYYYMMDD) of the preparation of information at the sender | ○ | 9(8) |  |  |  |  | データ作成年月日 | 発信者側における情報作成日付（ＹＹＹＹＭＭＤＤ）を示す。
07005 | Data preparation time | Indicates the hour, minute and second (HHMMSS) of preparation of information at the sender | ○ | 9(6) |  |  |  |  | データ作成時分秒 | 発信者側における情報作成時刻の時分秒（ＨＨＭＭＳＳ）を示す。
07006 | Revision classification | Identifies the newness, revision or cancellation of data | ○ | X(1) |  |  | A07006 |  | 訂正区分 | データの新規、変更、取消を識別する。
07053 | Steelmaker's contract number | Indicates the control number attached to every contract in transactions between the shipper and the manufacturer (steelmaker) (Bar-code identifier=[1K]) | ☆ | X(12) |  |  |  | 207011 | 鉄鋼メーカー契約番号 | 発注者と製造者（鉄鋼メーカー）間の契約取引において、契約単位に付ける管理番号を示す。（バーコード識別子＝「１Ｋ」）
07054 | Subnumber of the steelmaker's contract number | Indicates the subnumber, to classify the product details, of the steelmaker specified contract number (Bar-code identifier=[1K]) | ☆ | X(3) |  |  |  | 207011 | 鉄鋼メーカー契約番号行番 | 同一鉄鋼メーカー契約番号内で鋼材明細を分類する一行毎の一連番号を示す。（バーコード識別子＝「１Ｋ」）
07141 | Domestic or export transaction class | Indicates the class to identify the destination of steel products | ☆ | X(1) |  |  | A07141 |  | 国内・輸出区分 | 製品向先の識別管理を行う分類を示す。
07256 | Item size class | Indicates the product item and the class to identify the product size unit expression system | ☆ | X(2) |  |  | A07256 |  | 品種寸法区分 | 製品の形態及び寸法表現を識別する区分を示す。
07219 | Size of the product for delivery | Indicates the size of the product for delivery | ☆ | X(40) |  |  |  | 207068 | 現品寸法 | 製品の寸法を示す。
07299 | Theoretical mass (net) | Indicates the mass per steel sheet or the mass calculated by totaling the numbers of sheets in a package or bundle (Excluding the packaging materials) | ☆ | N(7)V(3) |  |  |  |  | 計算質量（正味） | 鋼板の１枚当たり又は結束・梱包内で複数枚の合計で計算算出した質量を示す。（梱包資材は含まれない）。
07300 | Actual mass(net) | Indicates the actual mass weighed (Excluding the mass of packaging material) | ☆ | N(7)V(3) |  |  |  |  | 実貫質量（正味） | 秤量された実績質量を示す。（梱包資材の質量は含まれない）。
07301 | Theoretical mass (including tares) | Indicates the mass calculated by totaling the calculated mass (net) and the mass of materials (standard) used in packaging and bundling | ☆ | N(7)V(3) |  |  |  |  | 計算質量（風袋込） | 計算質量（正味）と結束・梱包に使用した、資材（標準）質量の合計で計算算出した質量を示す。
07302 | Actual mass (including tares) | Indicates the mass calculated by totaling the actual mass (net) and the mass of materials (standard) used in packaging and bundling | ☆ | N(7)V(3) |  |  |  |  | 実貫質量（風袋込） | 実貫質量（正味）と結束・梱包に使用した、資材（標準）質量の合計で計算算出した質量を示す。
07234 | Mass of the product for delivery | Indicates the mass for every number of steel products for delivery (Bar-code identifier=[Q]). In specific information, indicates the quantitiy by unit of the product for supply | ☆ | N(7)V(3) |  |  |  |  | 現品質量 | 鋼材製品の現品番号単位の質量を示す。（バーコード識別子＝「Ｑ」）。情報種により、納品単位の質量を表す場合あり。
07089 | Mass: Unit | Indicates the unit of mass and unit mass of steel products | ☆ | X(1) |  |  | A07089 |  | 質量単位 | 鋼材製品の質量・単質の単位を示す。
07217 | Class of the product for delivery | Indicates the class specified in the contract Indicates the equivalent class when the shipper's specification extends over two or more classes | ☆ | X(2) |  |  |  |  | 現品等級 | 契約取り引きで指定される等級を示す。 等級が二つ以上にまたがる注文者指定の時など、製品の該当等級を示す。
07133 | Shipper name (inspection results and certification) (English) | Indicates the shipper's company name (English), specified in the contract and shown on the report for inspection results or certification | ☆ | X(45) |  |  |  |  | 注文者名称（検査成績・証明）（英字） | 契約取引で指定されて、検査成績又は検査証明の報告書に表示する発注者の企業名称（英字ベース）を示す。
07019 | Customer code | The code to indicate the customer | ☆ | X(12) |  |  |  | 207011 | 需要家コード | 需要家を表すコード。
07136 | Customer name (inspection results and certification) (English) | Indicates the customer's company name (English), specified in the contract and shown on the report for inspection results or certification | ☆ | X(60) |  |  |  |  | 需要家名称（検査成績・証明）（英字） | 契約取引で指定されて、検査成績又は検査 証明の報告書に表示する鋼材需要家の企業 名称（英字ベース）を示す。
07064 | Ship number | Indicates the ship number (shipbuilding work number) specified in the contract | ☆ | X(8) |  |  |  | 207011 | 船番 | 契約取引で指定される船番（建造船の工事番号）を示す。
07067 | Specification and grade names | Indicates the full name shown on the report of the steel product specification and grade specified in the contract | ☆ | X(90) |  |  |  |  | 規格・鋼種名称 | 契約取引で指定される鋼材規格／鋼種の報告書に表示する正式なフル名称を示す。
07065 | Contract specification and steel grade | Indicates the specification at contacting | ☆ | X(35) |  |  |  |  | 契約規格・鋼種 | 契約時の規格・鋼種を表す。
07061 | Trading Company's reference number | Indicates the control number for in-company reference at the trading company or others | ☆ | X(11) |  |  |  | 207011 | 商社照合番号 | 商社等の社内の整理照合用の管理番号を示す。
07018 | Trading Company's branch, department and section code | The code to indicate the branch, department and section for in-company control at the trading company | ☆ | X(6) |  |  |  | 207011 | 商社店部課コード | 商社の社内管理用の店部課を表すコード。
07139 | Commodity name (English) | Indicates the full name (English) shown on the report of steel product item specified in the contract | ☆ | X(80) |  |  |  |  | 商品名称（英字） | 契約取引で指定される鋼材品目の報告書に表示するフル名称（英字ベース）を示す。
07056 | Customer's control number (HEAD) | Indicates the control number attached to every steelmaker's contract number, settled between the shipper and the steelmaker based on the customer's control number | ☆ | X(30) |  |  |  | 207056 | 需要家管理番号（ＨＥＡＤ） | 需要家の管理番号に基づいて発注者と鉄鋼メーカー間で取り決めた、鉄鋼メーカー契約番号単位に付加する管理番号を示す。
07057 | Customer's control number (BODY) | Indicates the control number attached to every subnumber of the steelmaker's contract number, settled between the shipper and the steelmaker based on the customer's control number | ☆ | X(30) |  |  |  | 207056 | 需要家管理番号（ＢＯＤＹ） | 需要家の管理番号に基づいて発注者と鉄鋼メーカー間で取り決めた、鉄鋼メーカー契約番号行番単位に付加する管理番号を示す。
07062 | Product ID | Indicates the control number attached to every material procurement, numbered by the customer (Bar-code identifier=[P]) | ☆ | X(15) |  |  |  | 207062 | 材料識別コード | 需要家側で採番した、調達材料単位に付加する管理番号を示す。（バーコード識別子＝「Ｐ」）
07063 | Customer order number | Indicates the control number attached to every order lot for material procurement, numbered by the customer (Bar-code identifier=[K]) | ☆ | X(15) |  |  |  | 207062 | 発注番号 | 需要家側で採番した、調達資材の発注ロット単位の管理番号を示す。（バーコード識別子＝「Ｋ」）
07285 | Project No. | Indicates the project number at the customer | ☆ | X(10) |  |  |  |  | プロジェクト番号 | 需要家のプロジェクト番号を示す。
07338 | Specification sheet number | Indicates the number attached to every specification sheet exchanged between the manufacturer and the steel product user | ☆ | X(20) |  |  |  |  | 仕様書番号 | 製造者と鋼材の使用者との間で取り交わされる仕様書単位に付与される番号を示す。
08232 | Surface finish symbol for clad steel sheet: Front side | Indicates the symbol of surface finish for the front side of steel sheet. | ☆ | X(10) |  |  | C07568 | 307570 | クラッド鋼板表面仕上記号・上面 | 製品表面の表面仕上記号を示す。
08233 | Surface finish symbol for clad steel sheet: Back side | Indicates the symbol of surface finish for the back side of steel sheet. | ☆ | X(10) |  |  | C07568 | 307570 | クラッド鋼板表面仕上記号・下面 | 製品裏面の表面仕上記号を示す。
07296 | Key control product symbol | Indicates the key product identification (steelmaker's own identification) attached to the initially delivered product in the customer's order specification | ☆ | X(30) |  |  |  |  | 重点管理品記号 | 需要家との注文取引指定において初物製品に付加される重要材識別（鉄鋼メーカー独自）を示す。
08010 | Attached paper for inspection results | Indicate "A paper for non-transmitted data items is attached" for the product, which is subjected to data transmission but for which certain data items are not transmitted (report submission is required by paper) | ☆ | X(1) |  |  | B08009 |  | 成績書類別紙 | データ伝送対象の製品で、非伝送（一紙による報告提出）とされるデータ項目に限って、その「別紙あり」識別を示す。
07297 | Testing number | Indicates the steelmaker's control number given to every group of testing for every melting | ☆ | X(12) |  |  |  |  | 試験番号 | 溶解単位の中で試験集団単位に付される製造者側の管理番号を示す。
07298 | Package number | Indicates the orderer's control number attached to every package and bundle, employing the shipper specified case number as the initial value (export products) | ☆ | X(7) |  |  |  |  | ケース番号 | 注文者指定のケース番号を初期値として、梱包、結束の一品毎に付される発注者利用の管理番号を示す（輸出品）。
07212 | Steelmaker's control number | Indicates the control number during manufacturing at the steelmaker | ☆ | X(15) |  |  |  |  | 鉄鋼メーカー管理番号 | 鉄鋼メーカーにおける製造時の管理番号を示す。
07254 | The date of issue of inspection results and certificate (paper) | Indicates the year, month and day (YYYYMMDD) of issue of the inspection results and certification (paper) at producers | ☆ | 9(8) |  |  |  |  | 検査成績・証明書（紙）発行年月日 | 製造者側における検査成績・証明書（紙） の発行日付（ＹＹＹＹＭＭＤＤ）を示す。
07214 | Inspection results and certification number | Indicates the steelmaker's control number attached to every issue of inspection results and certification (paper) at producers | ☆ | X(16) |  |  |  |  | 検査成績・証明書番号 | 検査成績・証明書（紙）の発行単位に付される製造者側の管理番号を示す。
07283 | Manufacturing country code | Indicate the code of manufacturing country | ☆ | X(3) |  |  |  |  | 製造国コード | 製造者の国コードを示す。
07284 | Manufacturing country name | Indicates the country of manufacture | ☆ | X(40) |  |  |  |  | 製造国名 | 製造者の国名を示す。
07048 | Steelmaker name (English) | Indicates the steelmaker name in English | ☆ | X(20) |  |  |  |  | 鉄鋼メーカー名（英字) | 製造者の社名を英字で示す。
07050 | Steelmaker's plant name (English) | Indicates the manufacturer's plant name in English | ☆ | X(15) |  |  |  |  | 鉄鋼メーカー工場名（英字） | 製造者の工場名を英字で示す。
07039 | Customer code | The code to indicate the customer to the negotiation concerned | ☆ | X(6) |  |  |  | 207011 | Ｃｕｓｔｏｍｅｒコード | 当該商談の需要家を表すコード。
07038 | Importer name | Indicates the name of the importer dealing with the negotiation concerned | ☆ | X(35) |  |  |  | 207011 | Ｉｍｐｏｒｔｅｒ名 | 当該商談の輸入者の名称を表す。
07458 | Shipper name | The name to indicate the shipper dealing with the negotiation concerned | ☆ | X(35) |  |  |  |  | Ｓｈｉｐｐｅｒ名 | 当該商談のシッパーの名称を表す。
08998 | Free application column | Settles the content for the column, based on agreement between those who send and receive information | ☆ | X(100) |  |  |  |  | 自由使用欄 | 情報授受を行う当事者間の取り決めにより内容設定する。
08120 | Multilayer ladle analysis: Material class | Indicates the layer position of a multilayer zone | ☆ | X(1) | M1×③ |  | B07503 |  | 複層溶鋼分析・素材区分 | 複層部の層位置を示す。
08121 | Multilayer ladle analysis: Cast number | Indicates the steelmaker's control number given to every cast at the basic-oxygen or electric furnaces | ☆ | X(8) | M1 |  |  |  | 複層溶鋼分析・溶解番号 | 転炉・電気炉など溶解の炉毎に付される製造者側の管理番号を示す。
08122 | Multilayer ladle analysis: C equivalent, min. | Indicates the minimum specified value (%) | ☆ | 9(1)V(4) | M1 | M2×2 |  |  | 複層溶鋼分析・炭素当量・Ｍｉｎ | 最小規定値（％）を示す。
08123 | Multilayer ladle analysis: C equivalent, max. | Indicates the maximum specified value (%) | ☆ | 9(1)V(4) | M1 | M2 |  |  | 複層溶鋼分析・炭素当量・Ｍａｘ | 最大規定値（％）を示す。
08124 | Multilayer ladle analysis: C equivalent, actual value | Indicates the actual value (%) calculated by the formula | ☆ | 9(1)V(4) | M1 | M2 |  |  | 複層溶鋼分析・炭素当量・実績値 | 計算式で算出した実績値（％）を示す。
08125 | Multilayer ladle analysis: C equivalent, significant digit | Indicates the significant range of the integer or after the decimal point | ☆ | X(1) | M1 | M2 | B07508 |  | 複層溶鋼分析・炭素当量・有効桁 | 整数又は小数以下の有効領域を示す。
08126 | Multilayer ladle analysis: C equivalent, calculation formula | Indicates the calculation formula specified in the contract | ☆ | X(2) | M1 | M2×② | B08015 |  | 複層溶鋼分析・炭素当量・計算式 | 契約取引で指定される計算式を示す。
08128 | Multilayer ladle analysis: Total composition, min. | Indicates the minimum specified value (%) | ☆ | 9(2)V(4) | M1 | M3×2 |  |  | 複層溶鋼分析・成分総量・Ｍｉｎ | 最小規定値（％）を示す。
08129 | Multilayer ladle analysis: Total composition, max. | Indicates the maximum specified value (%) | ☆ | 9(2)V(4) | M1 | M3 |  |  | 複層溶鋼分析・成分総量・Ｍａｘ | 最大規定値（％）を示す。
08130 | Multilayer ladle analysis: Total composition, actual value | Indicates the actual value (%) calculated by the formula | ☆ | 9(2)V(4) | M1 | M3 |  |  | 複層溶鋼分析・成分総量・実績値 | 計算式で算出した実績値（％）を示す。
08131 | Multilayer ladle analysis: Total composition, significant digit | Indicates the significant range of the integer or after the decimal point | ☆ | X(1) | M1 | M3 | B07508 |  | 複層溶鋼分析・成分総量・有効桁 | 整数又は小数以下の有効領域を示す。
08132 | Multilayer ladle analysis: Total composition, calculation formula | Indicates the calculation formula specified in the contract | ☆ | X(2) | M1 | M3×② | B08021 |  | 複層溶鋼分析・成分総量・計算式 | 契約取引で指定される計算式を示す。
08134 | Multilayer ladle analysis: Cr equivalent, min. | Indicates the minimum specified value (%) | ☆ | 9(2)V(3) | M1 |  |  |  | 複層溶鋼分析・Ｃｒ当量・Ｍｉｎ | 最小規定値（％）を示す。
08135 | Multilayer ladle analysis: Cr equivalent, max. | Indicates the maximum specified value (%) | ☆ | 9(2)V(3) | M1 |  |  |  | 複層溶鋼分析・Ｃｒ当量・Ｍａｘ | 最大規定値（％）を示す。
08136 | Multilayer ladle analysis: Cr equivalent, actual value | Indicates the actual value (%) calculated by the formula | ☆ | 9(2)V(3) | M1 |  |  |  | 複層溶鋼分析・Ｃｒ当量・実績値 | 計算式で算出した実績値（％）を示す。
08137 | Multilayer ladle analysis: Cr equivalent, significant digit | Indicates the significant range of the integer or after the decimal point | ☆ | X(1) | M1 |  | B07508 |  | 複層溶鋼分析・Ｃｒ当量・有効桁 | 整数又は小数以下の有効領域を示す。
08138 | Multilayer ladle analysis: Cr equivalent, calculation formula | Indicates the calculation formula specified in the contract | ☆ | X(1) | M1 |  | B08027 |  | 複層溶鋼分析・Ｃｒ当量・計算式 | 契約取引で指定される計算式を示す。
08140 | Multilayer ladle analysis: Ni equivalent, min. | Indicates the minimum specified value (%) | ☆ | 9(2)V(3) | M1 |  |  |  | 複層溶鋼分析・Ｎｉ当量・Ｍｉｎ | 最小規定値（％）を示す。
08141 | Multilayer ladle analysis: Ni equivalent, max. | Indicates the maximum specified value (%) | ☆ | 9(2)V(3) | M1 |  |  |  | 複層溶鋼分析・Ｎｉ当量・Ｍａｘ | 最大規定値（％）を示す。
08142 | Multilayer ladle analysis: Ni equivalent, actual value | Indicates the actual value (%) calculated by the formula | ☆ | 9(2)V(3) | M1 |  |  |  | 複層溶鋼分析・Ｎｉ当量・実績値 | 計算式で算出した実績値（％）を示す。
08143 | Multilayer ladle analysis: Ni equivalent, significant digit | Indicates the significant range of the integer or after the decimal point | ☆ | X(1) | M1 |  | B07508 |  | 複層溶鋼分析・Ｎｉ当量・有効桁 | 整数又は小数以下の有効領域を示す。
08144 | Multilayer ladle analysis: Ni equivalent, calculation formula | Indicates the calculation formula specified in the contract | ☆ | X(1) | M1 |  | B08033 |  | 複層溶鋼分析・Ｎｉ当量・計算式 | 契約取引で指定される計算式を示す。
08152 | Multilayer ladle analysis: C, min. | Indicates the minimum specified value (%) | ☆ | 9(1)V(4) | M1 |  |  |  | 複層溶鋼分析・Ｃ・Ｍｉｎ | 最小規定値（％）を示す。
08153 | Multilayer ladle analysis: C, max. | Indicates the maximum specified value (%) | ☆ | 9(1)V(4) | M1 |  |  |  | 複層溶鋼分析・Ｃ・Ｍａｘ | 最大規定値（％）を示す。
08154 | Multilayer ladle analysis: C, actual value | Indicates the actual value (%) calculated by the analysis | ☆ | 9(1)V(4) | M1 |  |  |  | 複層溶鋼分析・Ｃ・実績値 | 分析実績値（％）を示す。
08155 | Multilayer ladle analysis: C, significant digit | Indicates the significant range of the integer or after the decimal point | ☆ | X(1) | M1 |  | B07508 |  | 複層溶鋼分析・Ｃ・有効桁 | 整数又は小数以下の有効領域を示す。
08156 | Multilayer ladle analysis: Si, min. | Indicates the minimum specified value (%) | ☆ | 9(1)V(3) | M1 |  |  |  | 複層溶鋼分析・Ｓｉ・Ｍｉｎ | 最小規定値（％）を示す。
08157 | Multilayer ladle analysis: Si, max. | Indicates the maximum specified value (%) | ☆ | 9(1)V(3) | M1 |  |  |  | 複層溶鋼分析・Ｓｉ・Ｍａｘ | 最大規定値（％）を示す。
08158 | Multilayer ladle analysis: Si, actual value | Indicates the actual value (%) calculated by the analysis | ☆ | 9(1)V(3) | M1 |  |  |  | 複層溶鋼分析・Ｓｉ・実績値 | 分析実績値（％）を示す。
08159 | Multilayer ladle analysis: Si, significant digit | Indicates the significant range of the integer or after the decimal point | ☆ | X(1) | M1 |  | B07508 |  | 複層溶鋼分析・Ｓｉ・有効桁 | 整数又は小数以下の有効領域を示す。
08160 | Multilayer ladle analysis: Mn, min. | Indicates the minimum specified value (%) | ☆ | 9(2)V(3) | M1 |  |  |  | 複層溶鋼分析・Ｍｎ・Ｍｉｎ | 最小規定値（％）を示す。
08161 | Multilayer ladle analysis: Mn, max. | Indicates the maximum specified value (%) | ☆ | 9(2)V(3) | M1 |  |  |  | 複層溶鋼分析・Ｍｎ・Ｍａｘ | 最大規定値（％）を示す。
08162 | Multilayer ladle analysis: Mn, actual value | Indicates the actual value (%) calculated by the analysis | ☆ | 9(2)V(3) | M1 |  |  |  | 複層溶鋼分析・Ｍｎ・実績値 | 分析実績値（％）を示す。
08163 | Multilayer ladle analysis: Mn, significant digit | Indicates the significant range of the integer or after the decimal point | ☆ | X(1) | M1 |  | B07508 |  | 複層溶鋼分析・Ｍｎ・有効桁 | 整数又は小数以下の有効領域を示す。
08164 | Multilayer ladle analysis: P, min. | Indicates the minimum specified value (%) | ☆ | 9V(4) | M1 |  |  |  | 複層溶鋼分析・Ｐ・Ｍｉｎ | 最小規定値（％）を示す。
08165 | Multilayer ladle analysis: P, max. | Indicates the maximum specified value (%) | ☆ | 9V(4) | M1 |  |  |  | 複層溶鋼分析・Ｐ・Ｍａｘ | 最大規定値（％）を示す。
08166 | Multilayer ladle analysis: P, actual value | Indicates the actual value (%) calculated by the analysis | ☆ | 9V(4) | M1 |  |  |  | 複層溶鋼分析・Ｐ・実績値 | 分析実績値（％）を示す。
08167 | Multilayer ladle analysis: P, significant digit | Indicates the significant range after the decimal point | ☆ | X(1) | M1 |  | B07508 |  | 複層溶鋼分析・Ｐ・有効桁 | 小数以下の有効領域を示す。
08168 | Multilayer ladle analysis: S, min. | Indicates the minimum specified value (%) | ☆ | 9V(4) | M1 |  |  |  | 複層溶鋼分析・Ｓ・Ｍｉｎ | 最小規定値（％）を示す。
08169 | Multilayer ladle analysis: S, max. | Indicates the maximum specified value (%) | ☆ | 9V(4) | M1 |  |  |  | 複層溶鋼分析・Ｓ・Ｍａｘ | 最大規定値（％）を示す。
08170 | Multilayer ladle analysis: S, actual value | Indicates the actual value (%) calculated by the analysis | ☆ | 9V(4) | M1 |  |  |  | 複層溶鋼分析・Ｓ・実績値 | 分析実績値（％）を示す。
08171 | Multilayer ladle analysis: S, significant digit | Indicates the significant range after the decimal point | ☆ | X(1) | M1 |  | B07508 |  | 複層溶鋼分析・Ｓ・有効桁 | 小数以下の有効領域を示す。
08172 | Multilayer ladle analysis: N, min. | Indicates the minimum specified value (%) | ☆ | 9V(5) | M1 |  |  | 308011 | 複層溶鋼分析・Ｎ・Ｍｉｎ | 最小規定値（％）を示す。ppmレベルでの報告が必要な場合は、小数部を活用して報告する。
08173 | Multilayer ladle analysis: N, max. | Indicates the maximum specified value (%) | ☆ | 9V(5) | M1 |  |  | 308011 | 複層溶鋼分析・Ｎ・Ｍａｘ | 最大規定値（％）を示す。ppmレベルでの報告が必要な場合は、小数部を活用して報告する。
08174 | Multilayer ladle analysis: N, actual value | Indicates the actual value (%) calculated by the analysis | ☆ | 9V(5) | M1 |  |  | 308011 | 複層溶鋼分析・Ｎ・実績値 | 分析実績値（％）を示す。ppmレベルでの報告が必要な場合は、小数部を活用して報告する。
08175 | Multilayer ladle analysis: N, significant digit | Indicates the significant range after the decimal point | ☆ | X(1) | M1 |  | B07508 |  | 複層溶鋼分析・Ｎ・有効桁 | 小数以下の有効領域を示す。
08176 | Multilayer ladle analysis: B, min. | Indicates the minimum specified value (%) | ☆ | 9(1)V(5) | M1 |  |  | 308011 | 複層溶鋼分析・Ｂ・Ｍｉｎ | 最小規定値（％）を示す。ppmレベルでの報告が必要な場合は、小数部を活用して報告する。
08177 | Multilayer ladle analysis: B, max. | Indicates the maximum specified value (%) | ☆ | 9(1)V(5) | M1 |  |  | 308011 | 複層溶鋼分析・Ｂ・Ｍａｘ | 最大規定値（％）を示す。ppmレベルでの報告が必要な場合は、小数部を活用して報告する。
08178 | Multilayer ladle analysis: B, actual value | Indicates the actual value (%) calculated by the analysis | ☆ | 9(1)V(5) | M1 |  |  | 308011 | 複層溶鋼分析・Ｂ・実績値 | 分析実績値（％）を示す。ppmレベルでの報告が必要な場合は、小数部を活用して報告する。
08179 | Multilayer ladle analysis: B, significant digit | Indicates the significant range of the integer or after the decimal point | ☆ | X(1) | M1 |  | B07508 |  | 複層溶鋼分析・Ｂ・有効桁 | 整数又は小数以下の有効領域を示す。
09479 | Multilayer ladle analysis: Ni, min. | Indicates the minimum specified value (%) | ☆ | 9(2)V(4) | M1 |  |  |  | 複層溶鋼分析・Ｎｉ・Ｍｉｎ | 最小規定値（％）を示す。
09480 | Multilayer ladle analysis: Ni, max. | Indicates the maximum specified value (%) | ☆ | 9(2)V(4) | M1 |  |  |  | 複層溶鋼分析・Ｎｉ・Ｍａｘ | 最大規定値（％）を示す。
09481 | Multilayer ladle analysis: Ni, actual value | Indicates the actual value (%) calculated by the analysis | ☆ | 9(2)V(4) | M1 |  |  |  | 複層溶鋼分析・Ｎｉ・実績値 | 分析実績値（％）を示す。
09482 | Multilayer ladle analysis: Ni, significant digit | Indicates the significant range after the decimal point | ☆ | X(1) | M1 |  | B07508 |  | 複層溶鋼分析・Ｎｉ・有効桁 | 整数又は小数以下の有効領域を示す。
09483 | Multilayer ladle analysis: Cr, min. | Indicates the minimum specified value (%) | ☆ | 9(2)V(4) | M1 |  |  |  | 複層溶鋼分析・Ｃｒ・Ｍｉｎ | 最小規定値（％）を示す。
09484 | Multilayer ladle analysis: Cr, max. | Indicates the maximum specified value (%) | ☆ | 9(2)V(4) | M1 |  |  |  | 複層溶鋼分析・Ｃｒ・Ｍａｘ | 最大規定値（％）を示す。
09485 | Multilayer ladle analysis: Cr, actual value | Indicates the actual value (%) calculated by the analysis | ☆ | 9(2)V(4) | M1 |  |  |  | 複層溶鋼分析・Ｃｒ・実績値 | 分析実績値（％）を示す。
09486 | Multilayer ladle analysis: Cr, significant digit | Indicates the significant range of the integer or after the decimal point | ☆ | X(1) | M1 |  | B07508 |  | 複層溶鋼分析・Ｃｒ・有効桁 | 整数又は小数以下の有効領域を示す。
09487 | Multilayer ladle analysis: Mo, min. | Indicates the minimum specified value (%) | ☆ | 9(2)V(4) | M1 |  |  |  | 複層溶鋼分析・Ｍｏ・Ｍｉｎ | 最小規定値（％）を示す。
09488 | Multilayer ladle analysis: Mo, max. | Indicates the maximum specified value (%) | ☆ | 9(2)V(4) | M1 |  |  |  | 複層溶鋼分析・Ｍｏ・Ｍａｘ | 最大規定値（％）を示す。
09489 | Multilayer ladle analysis: Mo, actual value | Indicates the actual value (%) calculated by the analysis | ☆ | 9(2)V(4) | M1 |  |  |  | 複層溶鋼分析・Ｍｏ・実績値 | 分析実績値（％）を示す。
09490 | Multilayer ladle analysis: Mo, significant digit | Indicates the significant range of the integer or after the decimal point | ☆ | X(1) | M1 |  | B07508 |  | 複層溶鋼分析・Ｍｏ・有効桁 | 整数又は小数以下の有効領域を示す。
09491 | Multilayer ladle analysis: Cu, min. | Indicates the minimum specified value (%) | ☆ | 9(2)V(4) | M1 |  |  |  | 複層溶鋼分析・Ｃｕ・Ｍｉｎ | 最小規定値（％）を示す。
09492 | Multilayer ladle analysis: Cu, max. | Indicates the maximum specified value (%) | ☆ | 9(2)V(4) | M1 |  |  |  | 複層溶鋼分析・Ｃｕ・Ｍａｘ | 最大規定値（％）を示す。
09493 | Multilayer ladle analysis: Cu, actual value | Indicates the actual value (%) calculated by the analysis | ☆ | 9(2)V(4) | M1 |  |  |  | 複層溶鋼分析・Ｃｕ・実績値 | 分析実績値（％）を示す。
09494 | Multilayer ladle analysis: Cu, significant digit | Indicates the significant range of the integer or after the decimal point | ☆ | X(1) | M1 |  | B07508 |  | 複層溶鋼分析・Ｃｕ・有効桁 | 整数又は小数以下の有効領域を示す。
08188 | Multilayer ladle analysis: Composition, element | Indicates the composition | ☆ | X(4) | M1 | M4×⑮ | B07556 |  | 複層溶鋼分析・成分・元素名 | 成分を示す。
08189 | Multilayer ladle analysis: Composition, min. | Indicates the minimum specified value (%) | ☆ | 9(2)V(5) | M1 | M4 |  | 308011 | 複層溶鋼分析・成分・Ｍｉｎ | 最小規定値（％）を示す。ppmレベルでの報告が必要な場合は、小数部を活用して報告する。
08190 | Multilayer ladle analysis: Composition, max. | Indicates the minimum specified value (%) | ☆ | 9(2)V(5) | M1 | M4 |  | 308011 | 複層溶鋼分析・成分・Ｍａｘ | 最大規定値（％）を示す。ppmレベルでの報告が必要な場合は、小数部を活用して報告する。
08191 | Multilayer ladle analysis: Composition, actual value. | Indicates the minimum specified value (%) | ☆ | 9(2)V(5) | M1 | M4 |  | 308011 | 複層溶鋼分析・成分・実績値 | 分析実績値（％）を示す。ppmレベルでの報告が必要な場合は、小数部を活用して報告する。
08192 | Multilayer ladle analysis: Composition, significant digit | Indicates the significant range of the integer or after the decimal point | ☆ | X(1) | M1 | M4 | B07508 |  | 複層溶鋼分析・成分・有効桁 | 整数又は小数以下の有効領域を示す。
07605 | Tensile: Material class | Indicates the layer position of a multilayer zone. (this term is also applied to "duplex pipe" of an information about inspection results (pipe and tubes) ) | ☆ | X(1) | M5×② |  | B07503 |  | 引張・素材区分 | 複層部の層位置を示す。（鋼管では、「二重管」に適用される。）
07606 | Tensile: Position | Indicates the sampling position of test piece | ☆ | X(1) | M5 |  | B07606 |  | 引張・位置 | 試験片の採取位置を示す。
08314 | Tensile: Sectional position | Indicates the position of test piece sectional direction | ☆ | X(4) | M5 |  | B07721 |  | 引張・断面位置 | 試験片の断面方向位置を示す。
07607 | Tensile: Test piece direction and angle | Indicates the direction and angle of test piece to the rolling direction | ☆ | X(2) | M5×② |  | B07607 |  | 引張・試験片方向角度 | 製品圧延方向に対する採取試験片の方向、角度を示す。
07608 | Tensile: Test piece type, symbol | Indicates the gauge length content using the symbol | ☆ | X(19) | M5 |  | C07608 |  | 引張・試験片種類・記号 | 標点距離内容を記号で示す。
07609 | Tensile: Test piece type, class | Indicates the identification as to the symbol | ☆ | X(1) | M5 |  | B07609 |  | 引張・試験片種類・区分 | 記号にかかわる識別を示す。
07610 | Tensile: Yield point or yield strength, unit | Indicates the unit of yield point | ☆ | X(1) | M5 |  | B07610 |  | 引張・降伏点または耐力・単位 | 降伏点の単位を示す。
07611 | Tensile: Yield point or yield strength, measurement method, class | Indicates the measurement type for yield point or yield strength | ☆ | X(1) | M5 |  | B07611 |  | 引張・降伏点または耐力・測定法・区分 | 降伏点または耐力の測定種類を示す。
07618 | Tensile: Yield point or yield strength, measurement method, value | Indicates the value (%) of the class (e.g. 0.2% yield stress - to | ☆ | X(1) | M5 |  | B07618 |  | 引張・降伏点または耐力・測定法・値 | 区分の数値（例：0.2%耐力の場合、`0.2’を編集）を示す。
07612 | Tensile: Yield point or yield strength, min. | Indicates the minimum specified value | ☆ | 9(7)V(1) | M5 |  |  |  | 引張・降伏点または耐力・Ｍｉｎ | 最小規定値を示す。
07613 | Tensile: Yield point or yield strength, max. | Indicates the maximum specified value | ☆ | 9(7)V(1) | M5 |  |  |  | 引張・降伏点または耐力・Ｍａｘ | 最大規定値を示す。
07614 | Tensile: Yield point or yield strength, actual value | Indicates the actual value | ☆ | 9(7)V(1) | M5 |  |  |  | 引張・降伏点または耐力・実績値 | 実績値を示す。
07623 | Tensile: Tensile strength, unit | Indicates the unit of tensile strength | ☆ | X(1) | M5 |  | B07610 |  | 引張・引張強さ・単位 | 引張強さの単位を示す。
07624 | Tensile: Tensile strength, min. | Indicates the minimum specified value | ☆ | 9(7)V(1) | M5 |  |  |  | 引張・引張強さ・Ｍｉｎ | 最小規定値を示す。
07625 | Tensile: Tensile strength, max. | Indicates the maximum specified value | ☆ | 9(7)V(1) | M5 |  |  |  | 引張・引張強さ・Ｍａｘ | 最大規定値を示す。
07626 | Tensile: Tensile strength, actual value | Indicates the actual value | ☆ | 9(7)V(1) | M5 |  |  |  | 引張・引張強さ・実績値 | 実績値を示す。
07632 | Tensile: Yield ratio, min. | Indicates the minimum specified value (%) | ☆ | 9(2) | M5 |  |  | 307632 | 引張・降伏比・Ｍｉｎ | 最小規定値（％）を示す。
07633 | Tensile: Yield ratio, max. | Indicates the maximum specified value (%) | ☆ | 9(2) | M5 |  |  | 307632 | 引張・降伏比・Ｍａｘ | 最大規定値（％）を示す。
07634 | Tensile: Yield ratio, actual value | Indicates the actual value (%) | ☆ | 9(2) | M5 |  |  | 307632 | 引張・降伏比・実績値 | 実績値（％）を示す。
07636 | Tensile: Elongation, min. | Indicates the minimum specified value (%) | ☆ | 9(3)V(1) | M5 |  |  |  | 引張・伸び・Ｍｉｎ | 最小規定値（％）を示す。
07637 | Tensile: Elongation, actual value | Indicates the actual value (%) | ☆ | 9(3)V(1) | M5 |  |  |  | 引張・伸び・実績値 | 実績値（％）を示す。
07638 | Tensile: Elongation, significant digit | Indicates the significant range of the integer or after the decimal point | ☆ | X(1) | M5 |  | B07508 |  | 引張・伸び・有効桁 | 整数又は小数以下の有効領域を示す。
07646 | Tensile: Test piece heat-treatment class | Indicates heat treatment or no heat treatment of test piece | ☆ | X(1) | M5×② |  | B07646 |  | 引張・試験片熱処理区分 | 試験片の熱処理実施の有無を示す。
08316 | High-temperature tensile: Material class | Indicates the layer position of a multilayer zone. (this term is also applied to "duplex pipe" of an information about inspection results (pipe and tubes) ) | ☆ | X(1) | M6×② |  | B07503 |  | 高温引張・素材区分 | 複層部の層位置を示す。（鋼管では、「二重管」に適用される。）
07647 | High-temperature tensile: Position | Indicates the sampling position of test piece | ☆ | X(1) | M6 |  | B07606 |  | 高温引張・位置 | 試験片の採集位置を示す。
08317 | High-temperature tensile: Sectional position | Indicates the position of test piece sectional direction | ☆ | X(4) | M6 |  | B07721 |  | 高温引張・断面位置 | 試験片の断面方向位置を示す。
07648 | High-temperature tensile: Test piece direction and angle | Indicates the direction and angle of test piece | ☆ | X(2) | M6 |  | B07607 |  | 高温引張・試験片方向角度 | 試験片の方向、角度を示す。
07651 | High-temperature tensile: Temperature, value | Indicates the specified temperature | ☆ | 9(4)V(1) | M6×② |  |  |  | 高温引張・温度・値 | 規定の温度を示す。
07652 | High-temperature tensile: Temperature, unit | Indicates the temperature unit | ☆ | X(1) | M6 |  | B07591 |  | 高温引張・温度・単位 | 温度の単位を示す。
07653 | High-temperature tensile: Yield point or yield strength, unit | Indicates the unit of yield point | ☆ | X(1) | M6 |  | B07610 |  | 高温引張・降伏点または耐力・単位 | 降伏点の単位を示す。
07654 | High-temperature tensile: Yield point or yield strength, measurement method, class | Indicates the measurement type for yield point or yield strength | ☆ | X(1) | M6 |  | B07611 |  | 高温引張・降伏点または耐力・測定法・区分 | 降伏点または耐力の測定種類を示す。
07661 | High-temperature tensile: Yield point or yield strength, measurement method, value | Indicates the value (%) of the class (e.g. 0.2% yield stress - to be set as 0.2') | ☆ | X(1) | M6 |  | B07618 |  | 高温引張・降伏点または耐力・測定法・値 | 区分の数値（例：0.2%耐力の場合、`0.2'を編集）を示す。
07655 | High-temperature tensile: Yield point or yield strength, min. | Indicates the minimum specified value | ☆ | 9(7)V(1) | M6 |  |  |  | 高温引張・降伏点または耐力・Ｍｉｎ | 最小規定値を示す。
07656 | High-temperature tensile: Yield point or yield strength, max. | Indicates the maximum specified value | ☆ | 9(7)V(1) | M6 |  |  |  | 高温引張・降伏点または耐力・Ｍａｘ | 最大規定値を示す。
07657 | High-temperature tensile: Yield point or yield strength, actual value | Indicates the actual value (%) | ☆ | 9(7)V(1) | M6 |  |  |  | 高温引張・降伏点または耐力・実績値 | 実績値を示す。
07666 | High-temperature tensile: Tensile strength, unit | Indicates the unit of tensile strength | ☆ | X(1) | M6 |  | B07610 |  | 高温引張・引張強さ・単位 | 引張強さの単位を示す。
07667 | High-temperature tensile: Tensile strength, min. | Indicates the minimum specified value | ☆ | 9(7)V(1) | M6 |  |  |  | 高温引張・引張強さ・Ｍｉｎ | 最小規定値を示す。
07668 | High-temperature tensile: Tensile strength, max. | Indicates the maximum specified value | ☆ | 9(7)V(1) | M6 |  |  |  | 高温引張・引張強さ・Ｍａｘ | 最大規定値を示す。
07669 | High-temperature tensile: Tensile strength, actual value | Indicates the actual value | ☆ | 9(7)V(1) | M6 |  |  |  | 高温引張・引張強さ・実績値 | 実績値を示す。
08318 | High-temperature tensile: Yield ratio, min. | Indicates the minimum specified value (%) | ☆ | 9(2) | M6 |  |  | 307632 | 高温引張・降伏比・Ｍｉｎ | 最小規定値（％）を示す。
08319 | High-temperature tensile: Yield ratio, max. | Indicates the maximum specified value (%) | ☆ | 9(2) | M6 |  |  | 307632 | 高温引張・降伏比・Ｍａｘ | 最大規定値（％）を示す。
08320 | High-temperature tensile: Yield ratio, actual value | Indicates the actual value (%) | ☆ | 9(2) | M6 |  |  | 307632 | 高温引張・降伏比・実績値 | 実績値（％）を示す。
07671 | High-temperature tensile: Elongation, min. | Indicates the minimum specified value (%) | ☆ | 9(3)V(1) | M6 |  |  |  | 高温引張・伸び・Ｍｉｎ | 最小規定値（％）を示す。
07672 | High-temperature tensile: Elongation, actual value | Indicates the actual value (%) | ☆ | 9(3)V(1) | M6 |  |  |  | 高温引張・伸び・実績値 | 実績値（％）を示す。
07673 | High-temperature tensile: Elongation, significant digit | Indicates the significant range of the integer or after the decimal point | ☆ | X(1) | M6 |  | B07508 |  | 高温引張・伸び・有効桁 | 整数又は小数以下の有効領域を示す。
07674 | High-temperature tensile: Reduction of area, min. | Indicates the minimum specified value (%) | ☆ | 9(2)V(1) | M6 |  |  |  | 高温引張・絞り・Ｍｉｎ | 最小規定値（％）を示す。
07675 | High-temperature tensile: Reduction of area, actual value | Indicates the actual value (%) | ☆ | 9(2)V(1) | M6 |  |  |  | 高温引張・絞り・実績値 | 実績値（％）を示す。
07676 | High-temperature tensile: Reduction of area, significant digit | Indicates the significant range of the integer or after the decimal point | ☆ | X(1) | M6 |  | B07508 |  | 高温引張・絞り・有効桁 | 整数又は小数以下の有効領域を示す。
07677 | High-temperature tensile: Test piece heat-treatment class | Indicates heat treatment or no heat treatment of test piece | ☆ | X(1) | M6 |  | B07646 |  | 高温引張・試験片熱処理区分 | 試験片の熱処理実施の有無を示す。
07678 | Bend: Material class | Indicates the layer position of a multilayer zone. (this term is also applied to "duplex pipe" of an information about inspection results (pipe and tubes) ) | ☆ | X(1) | M7×2 |  | B07503 |  | 曲げ・素材区分 | 複層部の層位置を示す。（鋼管では、「二重管」に適用される。）
08322 | Bend: Bending plane class | Indicates the position of the bend plane of a multilayer zone | ☆ | X(1) | M7×② |  | B08322 |  | 曲げ・曲げ面区分 | 複層部の曲げ面位置を示す。
07679 | Bend: Test piece direction and angle | Indicates the direction and angle of test piece | ☆ | X(2) | M7×② |  | B07607 |  | 曲げ・試験片方向角度 | 試験片の方向、角度を示す。
07680 | Bend: Bending angle | Indicates the angle for which the angle constituted by the linear section of the test piece's both ends changes from 180ｰ | ☆ | 9(3) | M7 |  |  |  | 曲げ・曲げ角度 | 試験片の両端の直線部分のなす角度が 180度から変化した角度を示す。
07681 | Bend: Radius | Indicates the radius of curvature (magnification of thickness) - the curvature of the inside section of the bent test piece | ☆ | 9(1)V(2) | M7 |  |  |  | 曲げ・半径 | 曲げられた試験片の内側がわん曲している曲率半径（厚さの倍率）を示す。
07682 | Bend: Acceptance or rejection | Indicates the acceptance or rejection | ☆ | X(1) | M7 |  | B07579 |  | 曲げ・実績結果 | 成績合格を示す。
07683 | Bend: Test piece heat-treatment class | Indicates heat treatment or no heat treatment of test piece | ☆ | X(1) | M7 |  | B07646 |  | 曲げ・試験片熱処理区分 | 試験片の熱処理実施の有無を示す。
08323 | Charpy: Material class | Indicates the layer position of a multilayer zone. (this term is also applied to "duplex pipe" of an information about inspection results (pipe and tubes) ) | ☆ | X(1) | M8×② |  | B07503 |  | シャルピー・素材区分 | 複層部の層位置を示す。（鋼管では、「二重管」に適用される。）
07684 | Charpy: Position | Indicates the sampling position of test piece | ☆ | X(1) | M8 |  | B07606 |  | シャルピー・位置 | 試験片の採取位置を示す。
08324 | Charpy: Sectional position | Indicates the position of test piece sectional direction | ☆ | X(4) | M8 |  | B07721 |  | シャルピー・断面位置 | 試験片の断面方向位置を示す。
07685 | Charpy: Test piece direction and angle | Indicates the direction and angle of test piece | ☆ | X(2) | M8×② |  | B07607 |  | シャルピー・試験片方向角度 | 試験片の方向、角度を示す。
07686 | Charpy: Test piece size | Indicates the size of test piece | ☆ | X(1) | M8 |  | B07686 |  | シャルピー・試験片寸法 | 試験片の寸法を示す。
07687 | Charpy: Test piece type, notch form | Indicates the type of notch form | ☆ | X(1) | M8 |  | B07687 |  | シャルピー・試験片種類・ノッチ形状 | ノッチ形状の種分けを示す。
07688 | Charpy: Test piece type, notch direction | Indicates the type of notch direction | ☆ | X(1) | M8 |  | B07688 |  | シャルピー・試験片種類・ノッチ方向 | ノッチ方向の種分けを示す。
07689 | Charpy: Temperature, class | Indicates the kind of temperature - high or low temperature | ☆ | X(1) | M8×② |  | B07689 |  | シャルピー・温度・区分 | 温度の低温, 高温の種分けを示す。
07690 | Charpy: Temperature, value | Indicates the specified temperature | ☆ | 9(3)V(1) | M8×② |  |  |  | シャルピー・温度・値 | 規定の温度を示す。
07691 | Charpy: Temperature, unit | Indicates the unit of temperature | ☆ | X(1) | M8 |  | B07591 |  | シャルピー・温度・単位 | 温度の単位を示す。
09220 | Charpy: Actual value class | Indicates the class of actual Charpy actual value (absorbed energy, impact value, lateral expansion) | ☆ | X(1) | M8 | ME×③ | B09220 |  | シャルピー・実績・区分 | シャルピーの実績報告の種類（吸収エネルギー、衝撃値、横膨出）を示す。
09513 | Charpy: Actual value, Unit | Indicates the unit | ☆ | X(2) | M8 | ME×③ | B09513 |  | シャルピー・実績・単位 | 単位を示す。
09221 | Charpy: Actual value, individual, min. | Indicates the minimum specified value | ☆ | 9(4)V(3) | M8 | ME |  |  | シャルピー・実績・個々・Ｍｉｎ | 最小規定値を示す。
09222 | Charpy: Actual value, individual, min. of two | Indicates the minimum specified value of two test pieces | ☆ | 9(4)V(3) | M8 | ME |  |  | シャルピー・実績・個々・２個Ｍｉｎ | ２個の試験片の最小規定値を示す。
09223 | Charpy: Actual value, individual, actual value 1 | Indicates the actual value of first test piece | ☆ | 9(4)V(3) | M8 | ME |  |  | シャルピー・実績・個々・実績値１ | １個目の実績値を示す。
09224 | Charpy: Actual value, individual, actual value 2 | Indicates the actual value of second test piece | ☆ | 9(4)V(3) | M8 | ME |  |  | シャルピー・実績・個々・実績値２ | ２個目の実績値を示す。
09225 | Charpy: Actual value, individual, actual value 3 | Indicates the actual value of third test piece | ☆ | 9(4)V(3) | M8 | ME |  |  | シャルピー・実績・個々・実績値３ | ３個目の実績値を示す。
09226 | Charpy: Actual value, individual, significant digit | Indicates the significant range of the integer or after the decimal point | ☆ | X(1) | M8 | ME | B07508 |  | シャルピー・実績・個々・有効桁 | 整数又は小数以下の有効領域を示す。
09227 | Charpy: Actual value, average, min. | Indicates the minimum specified value | ☆ | 9(4)V(3) | M8 | ME |  |  | シャルピー・実績・平均・Ｍｉｎ | 最小規定値を示す。
09228 | Charpy: Actual value, average, actual value | Indicates the average value of actual value | ☆ | 9(4)V(3) | M8 | ME |  |  | シャルピー・実績・平均・実績値 | 成績の平均値を示す。
09229 | Charpy: Actual value, average, significant digit | Indicates the significant range of the integer or after the decimal point | ☆ | X(1) | M8 | ME | B07508 |  | シャルピー・実績・平均・有効桁 | 整数又は小数以下の有効領域を示す。
07710 | Charpy: Fracture percentage, class | Indicates the form of fracture | ☆ | X(1) | M8 |  | B07710 |  | シャルピー・破面率・区分 | 破面の形態を示す。
07711 | Charpy: Fracture percentage, individual, acceptance value | Indicates the specified value (%) - (minimum for ductility, maximum for brittleness) | ☆ | 9(3) | M8 |  |  |  | シャルピー・破面率・個々・許容値 | 規定値（％）を示す。（延性は最小、脆性は最大）
07712 | Charpy: Fracture percentage, individual, actual value 1 | Indicates the actual value (%) of first test piece | ☆ | 9(3) | M8 |  |  |  | シャルピー・破面率・個々・実績値１ | １個目の実績値（％）を示す。
07713 | Charpy: Fracture percentage, individual, actual value 2 | Indicates the actual value (%) of second test piece | ☆ | 9(3) | M8 |  |  |  | シャルピー・破面率・個々・実績値２ | ２個目の実績値（％）を示す。
07714 | Charpy: Fracture percentage, individual, actual value 3 | Indicates the actual value (%) of third test piece | ☆ | 9(3) | M8 |  |  |  | シャルピー・破面率・個々・実績値３ | ３個目の実績値（％）を示す。
07716 | Charpy: Fracture percentage, average, acceptance value | Indicates the specified value (%) - (minimum for ductility, maximum for brittleness) | ☆ | 9(3) | M8 |  |  |  | シャルピー・破面率・平均・許容値 | 規定値（％）を示す。（延性は最小、脆性は最大）
07717 | Charpy: Fracture percentage, average, actual value | Indicates the average value of actual values (%) | ☆ | 9(3) | M8 |  |  |  | シャルピー・破面率・平均・実績値 | 成績の平均値（％）を示す。
07719 | Charpy: Test piece heat-treatment class | Indicates heat treatment or no heat treatment of test piece | ☆ | X(1) | M8×② |  | B07646 |  | シャルピー・試験片熱処理区分 | 試験片の熱処理実施の有無を示す。
08335 | Strain aging Charpy: Material class | Indicates the layer position of a multilayer zone. (this term is also applied to "duplex pipe" of an information about inspection results (pipe and tubes) ) | ☆ | X(1) | M9×② |  | B07503 |  | 歪時効シャルピー・素材区分 | 複層部の層位置を示す。（鋼管では、「二重管」に適用される。）
08336 | Strain aging Charpy: Position | Indicates the sampling position of test piece | ☆ | X(1) | M9 |  | B07606 |  | 歪時効シャルピー・位置 | 試験片の採取位置を示す。
08337 | Strain aging Charpy: Sectional position | Indicates the position of test piece sectional direction | ☆ | X(4) | M9 |  | B07721 |  | 歪時効シャルピー・断面位置 | 試験片の断面方向の位置を示す。
08338 | Strain aging Charpy: Test piece direction and angle | Indicates the direction and angle of test piece | ☆ | X(2) | M9×② |  | B07607 |  | 歪時効シャルピー・試験片方向角度 | 試験片の方向、角度を示す。
08339 | Strain aging Charpy: Test piece size | Indicates the size of test piece | ☆ | X(1) | M9 |  | B07686 |  | 歪時効シャルピー・試験片寸法 | 試験片の寸法を示す。
08340 | Strain aging Charpy: Test piece type, notch shape | Indicates the type of notch shape | ☆ | X(1) | M9 |  | B07687 |  | 歪時効シャルピー・試験片種類・ノッチ形状 | ノッチ形状の種分けを示す。
08341 | Strain aging Charpy: Test piece type, notch location | Indicates the type of notch location | ☆ | X(1) | M9 |  | B07688 |  | 歪時効シャルピー・試験片種類・ノッチ方向 | ノッチ方向の種分けを示す。
08342 | Strain aging Charpy: Pre-strain condition, distortion direction | Indicates the strain direction | ☆ | X(1) | M9 |  | B08342 |  | 歪時効シャルピー・予歪条件・歪方向 | 歪方向を示す。
08343 | Strain aging Charpy: Pre-strain condition, distortion amount | Indicates the strain amount (%) established | ☆ | 9(2) | M9 |  |  |  | 歪時効シャルピー・予歪条件・歪量 | 設定の歪量（％）を示す。
08344 | Strain aging Charpy: Aging temperature, value | Indicates the specified temperature | ☆ | 9(3)V(1) | M9 |  |  |  | 歪時効シャルピー・時効・温度・値 | 規定の温度を示す。
08345 | Strain aging Charpy: Aging temperature, unit | Indicates the temperature unit | ☆ | X(1) | M9 |  | B07591 |  | 歪時効シャルピー・時効・温度・単位 | 温度の単位を示す。
08346 | Strain aging Charpy: Aging time, value | Indicates the holding time | ☆ | 9(3)V(1) | M9 |  |  |  | 歪時効シャルピー・時効・時間・値 | 規定の時間を示す。
08347 | Strain aging Charpy: Aging time, unit | Indicates the time unit | ☆ | X(1) | M9 |  | B08347 |  | 歪時効シャルピー・時効・時間・単位 | 時間の単位を示す。
08348 | Strain aging Charpy: Temperature, class | Indicates the class of temperature － high or low temperature | ☆ | X(1) | M9 |  | B07689 |  | 歪時効シャルピー・温度・区分 | 温度の低温、高温の種分けを示す。
08349 | Strain aging Charpy: Temperature, value | Indicates the specified temperature | ☆ | 9(3)V(1) | M9 |  |  |  | 歪時効シャルピー・温度・値 | 規定の温度を示す。
08350 | Strain aging Charpy: Temperature, unit | Indicates the temperature unit | ☆ | X(1) | M9 |  | B07591 |  | 歪時効シャルピー・温度・単位 | 温度の単位を示す。
09231 | Strain aging Charpy: Actual value, class | Indicates the class of actual strain-aging Charpy value (absorbed energy, impact value, lateral expansion) | ☆ | X(1) | M9 | MF×③ | B09220 |  | 歪時効シャルピー・実績・区分 | 歪時効シャルピーの実績報告の種類（吸収エネルギー、衝撃値、横膨出）を示す。
09514 | Strain aging Charpy: Actual value, unit | Indicates the unit | ☆ | X(2) | M9 | MF×③ | B09513 |  | 歪時効シャルピー・実績・単位 | 単位を示す。
09232 | Strain aging Charpy: Actual value, individual, min. | Indicates the minimum specified value | ☆ | 9(3)V(3) | M9 | MF |  |  | 歪時効シャルピー・実績・個々・Ｍｉｎ | 最小規定値を示す。
09234 | Strain aging Charpy: Actual value, individual, actual value 1 | Indicates the actual value of first test piece | ☆ | 9(3)V(3) | M9 | MF |  |  | 歪時効シャルピー・実績・個々・実績値１ | １個目の実績値を示す。
09235 | Strain aging Charpy: Actual value, individual, actual value 2 | Indicates the actual value of second test piece | ☆ | 9(3)V(3) | M9 | MF |  |  | 歪時効シャルピー・実績・個々・実績値２ | ２個目の実績値を示す。
09236 | Strain aging Charpy: Actual value, individual, actual value 3 | Indicates the actual value of third test piece | ☆ | 9(3)V(3) | M9 | MF |  |  | 歪時効シャルピー・実績・個々・実績値３ | ３個目の実績値を示す。
09237 | Strain aging Charpy: Actual value, individual, significant digit | Indicates the significant range of the integer or after the decimal point | ☆ | X(1) | M9 | MF | B07508 |  | 歪時効シャルピー・実績・個々・有効桁 | 整数又は小数以下の有効領域を示す。
09238 | Strain aging Charpy: Actual value, average, min. | Indicates the minimum specified value | ☆ | 9(3)V(3) | M9 | MF |  |  | 歪時効シャルピー・実績・平均・Ｍｉｎ | 最小規定値を示す。
09239 | Strain aging Charpy: Actual value, average, actual value | Indicates the average of actual values | ☆ | 9(3)V(3) | M9 | MF |  |  | 歪時効シャルピー・実績・平均・実績値 | 成績の平均値を示す。
09240 | Strain aging Charpy: Actual value, average, significant digit | Indicates the significant range of the integer or after the decimal point | ☆ | X(1) | M9 | MF | B07508 |  | 歪時効シャルピー・実績・平均・有効桁 | 整数又は小数以下の有効領域を示す。
08373 | Strain aging Charpy: Fracture appearance, type | Indicates the type of fracture | ☆ | X(1) | M9 |  | B07710 |  | 歪時効シャルピー・破面率・区分 | 破面の形態を示す。
08374 | Strain aging Charpy: Fracture appearance, individual, acceptance value | Indicates the specified value (%) － (minimum for ductility, maximum for brittleness) | ☆ | 9(3) | M9 |  |  |  | 歪時効シャルピー・破面率・個々・許容値 | 規定値（％）を示す。（延性は最小、脆性は最大）
08375 | Strain aging Charpy: Fracture appearance, individual, actual value 1 | Indicates the actual value (%) of first test piece | ☆ | 9(3) | M9 |  |  |  | 歪時効シャルピー・破面率・個々・実績値１ | １個目の実績値（％）を示す。
08376 | Strain aging Charpy: Fracture appearance, individual, actual value 2 | Indicates the actual value (%) of second test piece | ☆ | 9(3) | M9 |  |  |  | 歪時効シャルピー・破面率・個々・実績値２ | ２個目の実績値（％）を示す。
08377 | Strain aging Charpy: Fracture appearance, individual, actual value 3 | Indicates the actual value (%) of third test piece | ☆ | 9(3) | M9 |  |  |  | 歪時効シャルピー・破面率・個々・実績値３ | ３個目の実績値（％）を示す。
08378 | Strain aging Charpy: Fracture appearance, average, acceptance value | Indicates the allowance value (%) － (minimum for ductility, maximum for brittleness) | ☆ | 9(3) | M9 |  |  |  | 歪時効シャルピー・破面率・平均・許容値 | 許容値（％）を示す。（延性は最小、脆性は最大）
08379 | Strain aging Charpy: Fracture appearance, average, actual value | Indicates the average (%) of actual values | ☆ | 9(3) | M9 |  |  |  | 歪時効シャルピー・破面率・平均・実績値 | 成績の平均値（％）を示す。
08380 | Strain aging Charpy: Test piece heat-treatment class | Indicates whether the test piece was heat treated or not | ☆ | X(1) | M9 |  | B07646 |  | 歪時効シャルピー・試験片熱処理区分 | 試験片の熱処理実施の有無を示す。
07755 | Hardness: Material class | Indicates the layer position of a multilayer zone. (this term is also applied to "duplex pipe" of an information about inspection results (pipe and tubes) ) | ☆ | X(1) | MA×② |  | B07503 |  | 硬さ・素材区分 | 複層部の層位置を示す。（鋼管では、「二重管」に適用される。）
07758 | Hardness: Measurement surface, position | Indicates the thickness measurement position | ☆ | X(4) | MA |  | B07721 |  | 硬さ・測定面・位置 | 厚さ面の測定位置を示す。
07759 | Hardness: Type of test, tester symbol | Indicates the type of test using the symbol | ☆ | X(5) | MA |  | C07759 | 307759 | 硬さ・試験種類・機種記号 | 試験方法の種類を記号で示す。
07760 | Hardness: Type of test, load | Indicates the load of the tester symbol | ☆ | X(6) | MA |  |  | 307759 | 硬さ・試験種類・荷重値 | 機種記号の荷重を示す。
07761 | Hardness: Type of test, the unit of load | Indicates the unit of load | ☆ | X(1) | MA |  | B07761 | 307759 | 硬さ・試験種類・荷重単位 | 荷重値の単位を示す。
07762 | Hardness: Individual, min. | Indicates the minimum specified value | ☆ | 9(4)V(4) | MA |  |  |  | 硬さ・個々・Ｍｉｎ | 最小規定値を示す。
07763 | Hardness: Individual, max. | Indicates the maximum specified value | ☆ | 9(4)V(4) | MA |  |  |  | 硬さ・個々・Ｍａｘ | 最大規定値を示す。
07764 | Hardness: Individual, actual value 1 | Indicates the actual value of first test piece | ☆ | 9(4)V(4) | MA |  |  |  | 硬さ・個々・実績値１ | １個目の実績値を示す。
07765 | Hardness: Individual, actual value 2 | Indicates the actual value of second test piece | ☆ | 9(4)V(4) | MA |  |  |  | 硬さ・個々・実績値２ | ２個目の実績値を示す。
07766 | Hardness: Individual, actual value 3 | Indicates the actual value of third test piece | ☆ | 9(4)V(4) | MA |  |  |  | 硬さ・個々・実績値３ | ３個目の実績値を示す。
07767 | Hardness: Individual, actual value 4 | Indicates the actual value of fourth test piece | ☆ | 9(4)V(4) | MA |  |  |  | 硬さ・個々・実績値４ | ４個目の実績値を示す。
07768 | Hardness: Individual, actual value 5 | Indicates the actual value of fifth test piece | ☆ | 9(4)V(4) | MA |  |  |  | 硬さ・個々・実績値５ | ５個目の実績値を示す。
07769 | Hardness: Individual, actual value 6 | Indicates the actual value of sixth test piece | ☆ | 9(4)V(4) | MA |  |  |  | 硬さ・個々・実績値６ | ６個目の実績値を示す。
07770 | Hardness: Individual, actual value 7 | Indicates the actual value of seventh test piece | ☆ | 9(4)V(4) | MA |  |  |  | 硬さ・個々・実績値７ | ７個目の実績値を示す。
07771 | Hardness: Individual, actual value 8 | Indicates the actual value of eighth test piece | ☆ | 9(4)V(4) | MA |  |  |  | 硬さ・個々・実績値８ | ８個目の実績値を示す。
07772 | Hardness: Individual, actual value 9 | Indicates the actual value of ninth test piece | ☆ | 9(4)V(4) | MA |  |  |  | 硬さ・個々・実績値９ | ９個目の実績値を示す。
07773 | Hardness: Individual, actual value 10 | Indicates the actual value of tenth test piece | ☆ | 9(4)V(4) | MA |  |  |  | 硬さ・個々・実績値10 | 10個目の実績値を示す。
07774 | Hardness: Individual, significant digit | Indicates the significant range of the integer or after the decimal point | ☆ | X(1) | MA |  | B07508 |  | 硬さ・個々・有効桁 | 整数又は小数以下の有効領域を示す。
07775 | Hardness: Average, min. | Indicates the minimum specified value | ☆ | 9(4)V(4) | MA |  |  |  | 硬さ・平均・Ｍｉｎ | 最小規定値を示す。
07776 | Hardness: Average, max. | Indicates the maximum specified value | ☆ | 9(4)V(4) | MA |  |  |  | 硬さ・平均・Ｍａｘ | 最大規定値を示す。
07777 | Hardness: Average, actual value | Indicates the average value of actual values | ☆ | 9(4)V(4) | MA |  |  |  | 硬さ・平均・実績値 | 成績の平均値を示す。
07778 | Hardness: Average, significant digit | Indicates the significant range of the integer or after the decimal point | ☆ | X(1) | MA |  | B07508 |  | 硬さ・平均・有効桁 | 整数又は小数以下の有効領域を示す。
08402 | Hardness: Judgement, acceptance or rejection | Indicates the acceptance or rejection | ☆ | X(1) | MA |  | B07579 |  | 硬さ・判定・実績結果 | 成績合格を示す。
07779 | Hardness: Test piece heat-treatment class | Indicates heat treatment or no heat treatment of test piece | ☆ | X(1) | MA×② |  | B07646 |  | 硬さ・試験片熱処理区分 | 試験片の熱処理実施の有無を示す。
08465 | Shear strength: Unit | Indicates the unit of shear strength | ☆ | X(1) |  |  | B07610 |  | 剪断強さ・単位 | 剪断強さの単位を示す。
08466 | Shear strength: Min. | Indicates the minimum specified value | ☆ | 9(7)V(1) |  |  |  |  | 剪断強さ・ＭＩＮ | 最小規定値を示す。
08467 | Shear strength: Actual value | Indicates the actual value | ☆ | 9(7)V(1) |  |  |  |  | 剪断強さ・実績値 | 実績値を示す。
08469 | Shear strength; Test piece heat-treatment class | Indicates whether the test piece was heat treated or not | ☆ | X(1) |  |  | B07646 |  | 剪断強さ・試験片熱処理区分 | 試験片の熱処理実施の有無を示す。
08641 | JIS non-metallic inclusion: Material class | indicates the layer position of a multilayer zone | ☆ | X(1) |  |  | B07503 |  | ＪＩＳ非金属介在物・素材区分 | 複層部の層位置を示す。
07722 | JIS non-metallic inclusion: Total, max. | Indicates the maximum specified value (%) | ☆ | 9V(3) |  |  |  |  | ＪＩＳ非金属介在物・トータル・Ｍａｘ | 最大規定値（％）を示す。
07723 | JIS non-metallic inclusion: Total, actual value | Indicates the total actual values (%) | ☆ | 9V(3) |  |  |  |  | ＪＩＳ非金属介在物・トータル・実績値 | 合計実績値（％）を示す。
07724 | JIS non-metallic inclusion: Total, significant digit | Indicates the significant range after the decimal point | ☆ | X(1) |  |  | B07508 |  | ＪＩＳ非金属介在物・トータル・有効桁 | 小数以下の有効領域を示す。
07725 | JIS non-metallic inclusion: A type, max. | Indicates the maximum specified value (%) | ☆ | 9V(3) |  |  |  |  | ＪＩＳ非金属介在物・Ａ系・Ｍａｘ | 最大規定値（％）を示す。
07726 | JIS non-metallic inclusion: A type, actual value | Indicates the actual value | ☆ | 9V(3) |  |  |  |  | ＪＩＳ非金属介在物・Ａ系・実績値 | 実績値を示す。
07727 | JIS non-metallic inclusion: A type, significant digit | Indicates the significant range after the decimal point | ☆ | X(1) |  |  | B07508 |  | ＪＩＳ非金属介在物・Ａ系・有効桁 | 小数以下の有効領域を示す。
07728 | JIS non-metallic inclusion: B type, max. | Indicates the maximum specified value (%) | ☆ | 9V(3) |  |  |  |  | ＪＩＳ非金属介在物・Ｂ系・Ｍａｘ | 最大規定値（％）を示す。
07729 | JIS non-metallic inclusion: B type, actual value | Indicates the actual value (%) | ☆ | 9V(3) |  |  |  |  | ＪＩＳ非金属介在物・Ｂ系・実績値 | 実績値（％）を示す。
07730 | JIS non-metallic inclusion: B type, significant digit | Indicates the significant range after the decimal point | ☆ | X(1) |  |  | B07508 |  | ＪＩＳ非金属介在物・Ｂ系・有効桁 | 小数以下の有効領域を示す。
07731 | JIS non-metallic inclusion: C type, max. | Indicates the maximum specified value (%) | ☆ | 9V(3) |  |  |  |  | ＪＩＳ非金属介在物・Ｃ系・Ｍａｘ | 最大規定値（％）を示す。
07732 | JIS non-metallic inclusion: C type, actual value | Indicates the actual value (%) | ☆ | 9V(3) |  |  |  |  | ＪＩＳ非金属介在物・Ｃ系・実績値 | 実績値（％）を示す。
07733 | JIS non-metallic inclusion: C type, significant digit | Indicates the significant range after the decimal point | ☆ | X(1) |  |  | B07508 |  | ＪＩＳ非金属介在物・Ｃ系・有効桁 | 小数以下の有効領域を示す。
07734 | JIS non-metallic inclusion: A+B type, max. | Indicates the maximum specified value (%) for the total | ☆ | 9V(3) |  |  |  |  | ＪＩＳ非金属介在物・Ａ＋Ｂ系・Ｍａｘ | 合計最大規定値（％）を示す。
07735 | JIS non-metallic inclusion: A+B type, actual value | Indicates the total actual values (%) | ☆ | 9V(3) |  |  |  |  | ＪＩＳ非金属介在物・Ａ＋Ｂ系・実績値 | 合計実績値（％）を示す。
07736 | JIS non-metallic inclusion: A+B type, significant digit | Indicates the significant range after the decimal point | ☆ | X(1) |  |  | B07508 |  | ＪＩＳ非金属介在物・Ａ＋Ｂ系・有効桁 | 小数以下の有効領域を示す。
07737 | JIS non-metallic inclusion: A+C type, max. | Indicates the maximum specified value (%) for the total | ☆ | 9V(3) |  |  |  |  | ＪＩＳ非金属介在物・Ａ＋Ｃ系・Ｍａｘ | 合計最大規定値（％）を示す。
07738 | JIS non-metallic inclusion: A+C type, actual value | Indicates the total actual values (%) | ☆ | 9V(3) |  |  |  |  | ＪＩＳ非金属介在物・Ａ＋Ｃ系・実績値 | 合計実績値（％）を示す。
07739 | JIS non-metallic inclusion: A+C type, significant digit | Indicates the significant range after the decimal point | ☆ | X(1) |  |  | B07508 |  | ＪＩＳ非金属介在物・Ａ＋Ｃ系・有効桁 | 小数以下の有効領域を示す。
07740 | JIS non-metallic inclusion: B+C type, max. | Indicates the maximum specified value (%) for the total | ☆ | 9V(3) |  |  |  |  | ＪＩＳ非金属介在物・Ｂ＋Ｃ系・Ｍａｘ | 合計最大規定値（％）を示す。
07741 | JIS non-metallic inclusion: B+C type, actual value | Indicates the total actual values (%) | ☆ | 9V(3) |  |  |  |  | ＪＩＳ非金属介在物・Ｂ＋Ｃ系・実績値 | 合計実績値（％）を示す。
07742 | JIS non-metallic inclusion: B+C type, significant digit | Indicates the significant range after the decimal point | ☆ | X(1) |  |  | B07508 |  | ＪＩＳ非金属介在物・Ｂ＋Ｃ系・有効桁 | 小数以下の有効領域を示す。
08642 | JIS non-metallic inclusion: Judgement, acceptance or rejection | Indicates the acceptance or rejection | ☆ | X(1) |  |  | B07579 |  | ＪＩＳ非金属介在物・判定・実績結果 | 成績合格を示す。
08820 | Stainless corrosion: Material class | Indicates the layer position of a multilayer zone. (this term is also applied to "duplex pipe" of an information about inspection results (pipe and tubes) ) | ☆ | X(1) | MB×4 |  | B07503 |  | ステンレス腐食・素材区分 | 複層部の層位置を示す。（鋼管では、「二重管」に適用される。）
07929 | Stainless corrosion: Inspected side, sectional direction | Indicates the sectional direction of test piece | ☆ | X(1) | MB |  | B07720 |  | ステンレス腐食・被検面断面方向 | 試験片の断面方向を示す。
07930 | Stainless corrosion: Test method | Indicates the corrosion test method | ☆ | X(2) | MB×④ |  | B07930 |  | ステンレス腐食・試験方法 | 腐食試験方法を示す。
07932 | Stainless corrosion: Sensitization, temperature, value | Indicates the specified temperature | ☆ | 9(3) | MB×④ |  |  |  | ステンレス腐食・鋭敏化・温度・値 | 規定の温度を示す。
07933 | Stainless corrosion: Sensitization, temperature, unit | Indicates the temperature unit | ☆ | X(1) | MB |  | B07591 |  | ステンレス腐食・鋭敏化・温度・単位 | 温度の単位を示す。
07934 | Stainless corrosion: Sensitization, time, value | Indicates the specified time | ☆ | 9(3)V(1) | MB×④ |  |  |  | ステンレス腐食・鋭敏化・時間・値 | 規定の時間を示す。
08821 | Stainless corrosion: Sensitization, time, unit | Indicates the time unit | ☆ | X(1) | MB |  | B08347 |  | ステンレス腐食・鋭敏化・時間・単位 | 時間の単位を示す。
07935 | Stainless corrosion: Sensitization, cooling method | Indicates the cooling condition | ☆ | X(1) | MB |  | B07935 |  | ステンレス腐食・鋭敏化・冷却方法 | 冷却状態を示す。
07936 | Stainless corrosion: Corrosion amount, unit | Indicates the unit of corrosion amount | ☆ | X(1) | MB |  | B07936 |  | ステンレス腐食・減量・単位 | 腐食減量の単位を示す。
07937 | Stainless corrosion: Corrosion amount, max. | Indicates the maximum specified value | ☆ | 9(2)V(4) | MB |  |  |  | ステンレス腐食・減量・Ｍａｘ | 最大規格値を示す。
07938 | Stainless corrosion: Corrosion amount, actual value | Indicates the actual value | ☆ | 9(2)V(4) | MB |  |  |  | ステンレス腐食・減量・実績値 | 実績値を示す。
07939 | Stainless corrosion: Corrosion amount, significant digit | Indicates the significant range of the integer or after the decimal point | ☆ | X(1) | MB |  | B07508 |  | ステンレス腐食・減量・有効桁 | 整数又は小数以下の有効領域を示す。
07940 | Stainless corrosion: Structure judgement, acceptance or rejection | Indicates the grain boundary corrosion condition and acceptance or rejection as to the pit generation | ☆ | X(1) | MB |  | B07579 |  | ステンレス腐食・組織判定・実績結果 | 結晶粒界の腐食状況又はピット発生結果の成績合格を示す。
07941 | Stainless corrosion: Bending judgement, acceptance or rejection | Indicates acceptance or rejection as to the grain boundary corrosion of bent surface (top of outer surface) | ☆ | X(1) | MB |  | B07579 |  | ステンレス腐食・曲げ判定・実績結果 | 曲げ面（外側の頂）の粒界腐食の成績合格を示す。
07942 | Stainless corrosion: Test piece heat-treatment class | Indicates heat treatment or no heat treatment of test piece | ☆ | X(1) | MB |  | B07646 |  | ステンレス腐食・試験片熱処理区分 | 試験片の熱処理実施の有無を示す。
09045 | Ultrasonic examination: Acceptance or rejection 1 | Indicates the acceptance or rejection (Case 2) | ☆ | X(1) |  |  | B07579 |  | 超音波探傷・実績結果１ | 成績合格（その１）を示す。
09047 | Magnetic particle examination: Type of the flaw detection | Indicates the magnetizing method | ☆ | X(1) |  |  | B09047 |  | 磁粉探傷・探傷種類 | 磁化方法を示す。
09048 | Magnetic particle examination: Acceptance or rejection | Indicates the acceptance or rejection | ☆ | X(1) |  |  | B07579 |  | 磁粉探傷・実績結果 | 成績合格を示す。
09073 | Visual inspect | Indicates the acceptance or rejection | ☆ | X(1) |  |  | B07579 |  | 外観形状検査・実績結果 | 成績合格表す。
09107 | Heat treatment: Method and symbol | Indicates the kind of heat-treatment methods using the symbol | ☆ | X(20) |  |  | C09107 |  | 熱処理・方法記号 | 熱処理方法の種類を記号で表す。
09108 | Heat treatment: Unit of the holding temperature | Indicates the holding temperature unit | ☆ | X(1) |  |  | B07591 |  | 熱処理・保持温度単位 | 保持温度の単位を示す。
09109 | Heat treatment: Unit of the holding time | Indicates the holding time unit | ☆ | X(1) |  |  | B08347 |  | 熱処理・保持時間単位 | 保持時間の単位を示す。
09395 | Heat treatment: Condition, cooling method | Indicates the cooling method | ☆ | X(1) | MC×③ |  | B07935 | 307589 | 熱処理・条件・冷却方法 | 冷却方法を示す。
09398 | Heat treatment: Condition, holding time, actual value | Indicates the actual holding time at the fixed holding temperature | ☆ | 9(4)V(1) | MC |  |  | 309110 | 熱処理・条件・保持時間・実績 | 一定保持温度での保持時間の実績を示す。
09401 | Heat treatment: Condition, holding temperature, actual value | Indicates the actual holding time at the fixed holding temperature | ☆ | 9(4) | MC |  |  | 309110 | 熱処理・条件・保持温度・実績 | 一定保持温度での保持温度実績を示す。
07589 | Test piece heat treatment: Method and symbol | Indicates the heat-treatment method applied to the test piece | ☆ | X(20) |  |  | C07589 | 307589 | 試験片熱処理・方法記号 | 試験片に施す熱処理方法を示す。
09125 | Test piece heat treatment: Holding temperature unit | Indicates the holding temperature unit | ☆ | X(1) |  |  | B07591 | 307589 | 試験片熱処理・保持温度単位 | 保持温度の単位を示す。
09126 | Test piece heat treatment: Holding time unit | Indicates the holding time unit | ☆ | X(1) |  |  | B08347 | 307589 | 試験片熱処理・保持時間単位 | 保持時間の単位を示す。
09405 | Test piece heat treatment: Condition, cooling method | Indicates the cooling method | ☆ | X(1) | MD×⑤ |  | B07935 |  | 試験片熱処理・条件・冷却方法 | 冷却方法を示す。
09408 | Test piece heat treatment: Condition, holding temperature actual value | Indicates the holding temperature actual value at the fixed temperature | ☆ | 9(4) | MD |  |  | 307589 | 試験片熱処理・条件・保持温度・実績 | 一定保持温度での保持温度実績を示す。
09411 | Test piece heat treatment: Condition, holding time actual value | Indicates the holding time actual value at the fixed temperature | ☆ | 9(4)V(1) | MD |  |  | 307589 | 試験片熱処理・条件・保持時間・実績 | 一定保持温度での保持時間の実績を示す。
The name of standard message
Ver.
Information about inspection results[Clad steel plates]
0111
Standard message No.
Organization
Sub Organization
Information ID code
Edition
JISI
01
6082
05