## 6083
Data tag No. | The name of data element | The definition of data element | K e y | Attribute/ The number of digit | Repeating1 | Repeating2 | Code No. | Explanation ＩＤ | The name of data element(Japanese) | The definition of data element(Japanese)
07209 | Steelmaker's package ID | Indicates the steelmaker's control number attached to every package and bundle (In EDI standard, the key to collate the "Information of Products for Delivery A" with the "Inspection Result Information") | ◎ | X(15) |  |  |  | 207205 | 鉄鋼メーカー梱包番号 | 梱包・結束単位に付される鉄鋼メーカー側の管理番号を示す。『ＥＤＩでは、出荷現品情報Ａと検査成績情報との照合キー』
07207 | Steelmaker's number of the product for delivery | Indicates the steelmaker's control number attached to strip or sheets (In EDI standard, the key to collate the "Information of Products for Delivery A" with the "Inspection Result Information") | ◎ | X(15) |  |  |  | 207205 | 鉄鋼メーカー現品番号 | 鋼材製品に付される鉄鋼メーカー側の管理番号を示す。『ＥＤＩでは、出荷現品情報Ａと検査成績情報との照合キー』
07012 | Steelmaker's company code | Standard company code to indicate the company, plant or division of steelmaker (In EDI standard, the key to collate the "Information of Products for Delivery A" with the "Inspection Result Information") | ◎ | X(12) |  |  |  |  | 鉄鋼メーカー企業コード | 鉄鋼メーカーの企業、あるいは企業及び工場、事業部門等を表す標準企業コード。『ＥＤＩでは、出荷現品情報Ａと検査成績情報との照合キー
07004 | Data preparation date | Indicates the year, month and day (YYYYMMDD) of the preparation of information at the sender | ○ | 9(8) |  |  |  |  | データ作成年月日 | 発信者側における情報作成日付（ＹＹＹＹＭＭＤＤ）を示す。
07005 | Data preparation time | Indicates the hour, minute and second (HHMMSS) of preparation of information at the sender | ○ | 9(6) |  |  |  |  | データ作成時分秒 | 発信者側における情報作成時刻の時分秒（ＨＨＭＭＳＳ）を示す。
07006 | Revision classification | Identifies the newness, revision or cancellation of data | ○ | X(1) |  |  | A07006 |  | 訂正区分 | データの新規、変更、取消を識別する。
07053 | Steelmaker's contract number | Indicates the control number attached to every contract in transactions between the shipper and the manufacturer (steelmaker) (Bar-code identifier=[1K]) | ☆ | X(12) |  |  |  | 207011 | 鉄鋼メーカー契約番号 | 発注者と製造者（鉄鋼メーカー）間の契約取引において、契約単位に付ける管理番号を示す。（バーコード識別子＝「１Ｋ」）
07054 | Subnumber of the steelmaker's contract number | Indicates the subnumber, to classify the product details, of the steelmaker specified contract number (Bar-code identifier=[1K]) | ☆ | X(3) |  |  |  | 207011 | 鉄鋼メーカー契約番号行番 | 同一鉄鋼メーカー契約番号内で鋼材明細を分類する一行毎の一連番号を示す。（バーコード識別子＝「１Ｋ」）
07141 | Domestic or export transaction class | Indicates the class to identify the destination of steel products | ☆ | X(1) |  |  | A07141 |  | 国内・輸出区分 | 製品向先の識別管理を行う分類を示す。
07256 | Item size class | Indicates the product item and the class to identify the product size unit expression system | ☆ | X(2) |  |  | A07256 |  | 品種寸法区分 | 製品の形態及び寸法表現を識別する区分を示す。
07219 | Size of the product for delivery | Indicates the size of the product for delivery | ☆ | X(40) |  |  |  | 207068 | 現品寸法 | 製品の寸法を示す。
07299 | Theoretical mass (net) | Indicates the mass per steel sheet or the mass calculated by totaling the numbers of sheets in a package or bundle (Excluding the packaging materials) | ☆ | N(7)V(3) |  |  |  |  | 計算質量（正味） | 鋼板の１枚当たり又は結束・梱包内で複数枚の合計で計算算出した質量を示す。（梱包資材は含まれない）。
07300 | Actual mass(net) | Indicates the actual mass weighed (Excluding the mass of packaging material) | ☆ | N(7)V(3) |  |  |  |  | 実貫質量（正味） | 秤量された実績質量を示す。（梱包資材の質量は含まれない）。
07301 | Theoretical mass (including tares) | Indicates the mass calculated by totaling the calculated mass (net) and the mass of materials (standard) used in packaging and bundling | ☆ | N(7)V(3) |  |  |  |  | 計算質量（風袋込） | 計算質量（正味）と結束・梱包に使用した、資材（標準）質量の合計で計算算出した質量を示す。
07302 | Actual mass (including tares) | Indicates the mass calculated by totaling the actual mass (net) and the mass of materials (standard) used in packaging and bundling | ☆ | N(7)V(3) |  |  |  |  | 実貫質量（風袋込） | 実貫質量（正味）と結束・梱包に使用した、資材（標準）質量の合計で計算算出した質量を示す。
07234 | Mass of the product for delivery | Indicates the mass for every number of steel products for delivery (Bar-code identifier=[Q]). In specific information, indicates the quantitiy by unit of the product for supply | ☆ | N(7)V(3) |  |  |  |  | 現品質量 | 鋼材製品の現品番号単位の質量を示す。（バーコード識別子＝「Ｑ」）。情報種により、納品単位の質量を表す場合あり。
07089 | Mass: Unit | Indicates the unit of mass and unit mass of steel products | ☆ | X(1) |  |  | A07089 |  | 質量単位 | 鋼材製品の質量・単質の単位を示す。
07230 | Quantity of the product for delivery | Indicates the number of sheets, rods and bars per product for delivery (Bar-code identifier=[Q]). In specific information, indicates the number by unit of the product for supply | ☆ | N(8) |  |  |  |  | 現品員数 | 製品一品毎に持ち合わせる枚数、条数、本数を示す（バーコード識別子＝「Ｑ」）。情報種により、納品単位の員数を表す場合あり。
07217 | Class of the product for delivery | Indicates the class specified in the contract Indicates the equivalent class when the shipper's specification extends over two or more classes | ☆ | X(2) |  |  |  |  | 現品等級 | 契約取り引きで指定される等級を示す。 等級が二つ以上にまたがる注文者指定の時など、製品の該当等級を示す。
07133 | Shipper name (inspection results and certification) (English) | Indicates the shipper's company name (English), specified in the contract and shown on the report for inspection results or certification | ☆ | X(45) |  |  |  |  | 注文者名称（検査成績・証明）（英字） | 契約取引で指定されて、検査成績又は検査証明の報告書に表示する発注者の企業名称（英字ベース）を示す。
07019 | Customer code | The code to indicate the customer | ☆ | X(12) |  |  |  | 207011 | 需要家コード | 需要家を表すコード。
07136 | Customer name (inspection results and certification) (English) | Indicates the customer's company name (English), specified in the contract and shown on the report for inspection results or certification | ☆ | X(60) |  |  |  |  | 需要家名称（検査成績・証明）（英字） | 契約取引で指定されて、検査成績又は検査 証明の報告書に表示する鋼材需要家の企業 名称（英字ベース）を示す。
07067 | Specification and grade names | Indicates the full name shown on the report of the steel product specification and grade specified in the contract | ☆ | X(90) |  |  |  |  | 規格・鋼種名称 | 契約取引で指定される鋼材規格／鋼種の報告書に表示する正式なフル名称を示す。
07065 | Contract specification and steel grade | Indicates the specification at contacting | ☆ | X(35) |  |  |  |  | 契約規格・鋼種 | 契約時の規格・鋼種を表す。
07061 | Trading Company's reference number | Indicates the control number for in-company reference at the trading company or others | ☆ | X(11) |  |  |  | 207011 | 商社照合番号 | 商社等の社内の整理照合用の管理番号を示す。
07018 | Trading Company's branch, department and section code | The code to indicate the branch, department and section for in-company control at the trading company | ☆ | X(6) |  |  |  | 207011 | 商社店部課コード | 商社の社内管理用の店部課を表すコード。
07139 | Commodity name (English) | Indicates the full name (English) shown on the report of steel product item specified in the contract | ☆ | X(80) |  |  |  |  | 商品名称（英字） | 契約取引で指定される鋼材品目の報告書に表示するフル名称（英字ベース）を示す。
07056 | Customer's control number (HEAD) | Indicates the control number attached to every steelmaker's contract number, settled between the shipper and the steelmaker based on the customer's control number | ☆ | X(30) |  |  |  | 207056 | 需要家管理番号（ＨＥＡＤ） | 需要家の管理番号に基づいて発注者と鉄鋼メーカー間で取り決めた、鉄鋼メーカー契約番号単位に付加する管理番号を示す。
07057 | Customer's control number (BODY) | Indicates the control number attached to every subnumber of the steelmaker's contract number, settled between the shipper and the steelmaker based on the customer's control number | ☆ | X(30) |  |  |  | 207056 | 需要家管理番号（ＢＯＤＹ） | 需要家の管理番号に基づいて発注者と鉄鋼メーカー間で取り決めた、鉄鋼メーカー契約番号行番単位に付加する管理番号を示す。
07062 | Product ID | Indicates the control number attached to every material procurement, numbered by the customer (Bar-code identifier=[P]) | ☆ | X(15) |  |  |  | 207062 | 材料識別コード | 需要家側で採番した、調達材料単位に付加する管理番号を示す。（バーコード識別子＝「Ｐ」）
07063 | Customer order number | Indicates the control number attached to every order lot for material procurement, numbered by the customer (Bar-code identifier=[K]) | ☆ | X(15) |  |  |  | 207062 | 発注番号 | 需要家側で採番した、調達資材の発注ロット単位の管理番号を示す。（バーコード識別子＝「Ｋ」）
07285 | Project No. | Indicates the project number at the customer | ☆ | X(10) |  |  |  |  | プロジェクト番号 | 需要家のプロジェクト番号を示す。
07338 | Specification sheet number | Indicates the number attached to every specification sheet exchanged between the manufacturer and the steel product user | ☆ | X(20) |  |  |  |  | 仕様書番号 | 製造者と鋼材の使用者との間で取り交わされる仕様書単位に付与される番号を示す。
07453 | Delivery conditions | Indicates the conditions of heat treatment, processing and surface treatment at the time of delivery to the orderer | ☆ | X(22) |  |  |  |  | 納入状態 | 注文者へ納入する時の熱処理・加工及び表面仕上げの状態を示す。
07296 | Key control product symbol | Indicates the key product identification (steelmaker's own identification) attached to the initially delivered product in the customer's order specification | ☆ | X(30) |  |  |  |  | 重点管理品記号 | 需要家との注文取引指定において初物製品に付加される重要材識別（鉄鋼メーカー独自）を示す。
08010 | Attached paper for inspection results | Indicate "A paper for non-transmitted data items is attached" for the product, which is subjected to data transmission but for which certain data items are not transmitted (report submission is required by paper) | ☆ | X(1) |  |  | B08009 |  | 成績書類別紙 | データ伝送対象の製品で、非伝送（一紙による報告提出）とされるデータ項目に限って、その「別紙あり」識別を示す。
07213 | Cast number | Indicates the steelmaker's control number given to every cast at the basic-oxygen or electric furnaces | ☆ | X(12) |  |  |  |  | 溶解番号 | 転炉、電気炉など溶解の炉毎に付される製造者側の管理番号を示す。
07297 | Testing number | Indicates the steelmaker's control number given to every group of testing for every melting | ☆ | X(12) |  |  |  |  | 試験番号 | 溶解単位の中で試験集団単位に付される製造者側の管理番号を示す。
07298 | Package number | Indicates the orderer's control number attached to every package and bundle, employing the shipper specified case number as the initial value (export products) | ☆ | X(7) |  |  |  |  | ケース番号 | 注文者指定のケース番号を初期値として、梱包、結束の一品毎に付される発注者利用の管理番号を示す（輸出品）。
07212 | Steelmaker's control number | Indicates the control number during manufacturing at the steelmaker | ☆ | X(15) |  |  |  |  | 鉄鋼メーカー管理番号 | 鉄鋼メーカーにおける製造時の管理番号を示す。
07254 | The date of issue of inspection results and certificate (paper) | Indicates the year, month and day (YYYYMMDD) of issue of the inspection results and certification (paper) at producers | ☆ | 9(8) |  |  |  |  | 検査成績・証明書（紙）発行年月日 | 製造者側における検査成績・証明書（紙） の発行日付（ＹＹＹＹＭＭＤＤ）を示す。
07214 | Inspection results and certification number | Indicates the steelmaker's control number attached to every issue of inspection results and certification (paper) at producers | ☆ | X(16) |  |  |  |  | 検査成績・証明書番号 | 検査成績・証明書（紙）の発行単位に付される製造者側の管理番号を示す。
07283 | Manufacturing country code | Indicate the code of manufacturing country | ☆ | X(3) |  |  |  |  | 製造国コード | 製造者の国コードを示す。
07284 | Manufacturing country name | Indicates the country of manufacture | ☆ | X(40) |  |  |  |  | 製造国名 | 製造者の国名を示す。
07048 | Steelmaker name (English) | Indicates the steelmaker name in English | ☆ | X(20) |  |  |  |  | 鉄鋼メーカー名（英字) | 製造者の社名を英字で示す。
07050 | Steelmaker's plant name (English) | Indicates the manufacturer's plant name in English | ☆ | X(15) |  |  |  |  | 鉄鋼メーカー工場名（英字） | 製造者の工場名を英字で示す。
07039 | Customer code | The code to indicate the customer to the negotiation concerned | ☆ | X(6) |  |  |  | 207011 | Ｃｕｓｔｏｍｅｒコード | 当該商談の需要家を表すコード。
07038 | Importer name | Indicates the name of the importer dealing with the negotiation concerned | ☆ | X(35) |  |  |  | 207011 | Ｉｍｐｏｒｔｅｒ名 | 当該商談の輸入者の名称を表す。
07458 | Shipper name | The name to indicate the shipper dealing with the negotiation concerned | ☆ | X(35) |  |  |  |  | Ｓｈｉｐｐｅｒ名 | 当該商談のシッパーの名称を表す。
08997 | Inspection results (remarks) | In case exchange of data items that cannot be expressed even by the use of repeated expressions and other methods is required, this item is used ? the method of its use is discussed among the parties concerned and is settled upon. | ☆ | X(200) |  |  |  |  | 検査成績（特記） | 繰返し表現等で表現できないデータ項目の交換が必要な場合、本項目を利用する。使用方法は当事者間で協議し、取り決める。
08998 | Free application column | Settles the content for the column, based on agreement between those who send and receive information | ☆ | X(100) |  |  |  |  | 自由使用欄 | 情報授受を行う当事者間の取り決めにより内容設定する。
09474 | Ladle analysis: Material class | Indicates the layer position of a multilayer zone. | ☆ | X(1) | M1×⑤ |  | B08313 |  | 溶鋼分析・素材区分 | 複層部の層位置を示す。
08011 | Ladle analysis: C equivalent, min. | Indicates the minimum specified value (%) | ☆ | 9(1)V(4) | M1 |  |  |  | 溶鋼分析・炭素当量・Ｍｉｎ | 最小規定値（％）を示す。
08012 | Ladle analysis: C equivalent, max. | Indicates the maximum specified value (%) | ☆ | 9(1)V(4) | M1 |  |  |  | 溶鋼分析・炭素当量・Ｍａｘ | 最大規定値（％）を示す。
08013 | Ladle analysis: C equivalent, actual value | Indicates the actual value (%) calculated by the formula | ☆ | 9(1)V(4) | M1 |  |  |  | 溶鋼分析・炭素当量・実績値 | 計算式で算出した実績値（％）を示す。
08014 | Ladle analysis: C equivalent, significant digit | Indicates the significant range of the integer or after the decimal point | ☆ | X(1) | M1 |  | B07508 |  | 溶鋼分析・炭素当量・有効桁 | 整数又は小数以下の有効領域を示す。
08015 | Ladle analysis: C equivalent, calculation formula | Indicates the calculation formula specified in the contract | ☆ | X(2) | M1×⑤ |  | B08015 |  | 溶鋼分析・炭素当量・計算式 | 契約取引で指定される計算式を示す。
08017 | Ladle analysis: Total composition, min. | Indicates the minimum specified value (%) | ☆ | 9(2)V(4) | M1 |  |  |  | 溶鋼分析・成分総量・Ｍｉｎ | 最小規定値（％）を示す。
08018 | Ladle analysis: Total composition, max. | Indicates the maximum specified value (%) | ☆ | 9(2)V(4) | M1 |  |  |  | 溶鋼分析・成分総量・Ｍａｘ | 最大規定値（％）を示す。
08019 | Ladle analysis: Total composition, actual value | Indicates the actual value (%) calculated by the formula | ☆ | 9(2)V(4) | M1 |  |  |  | 溶鋼分析・成分総量・実績値 | 計算式で算出した実績値（％）を示す。
08020 | Ladle analysis: Total composition, significant digit | Indicates the significant range of the integer or after the decimal point | ☆ | X(1) | M1 |  | B07508 |  | 溶鋼分析・成分総量・有効桁 | 整数又は小数以下の有効領域を示す。
08021 | Ladle analysis: Total composition, calculation formula | Indicates the calculation formula specified in the contract | ☆ | X(2) | M1×⑤ |  | B08021 |  | 溶鋼分析・成分総量・計算式 | 契約取引で指定される計算式を示す。
08023 | Ladle analysis: Cr equivalent, min. | Indicates the minimum specified value (%) | ☆ | 9(2)V(3) | M1 |  |  |  | 溶鋼分析・Ｃｒ当量・Ｍｉｎ | 最小規定値（％）を示す。
08024 | Ladle analysis: Cr equivalent, max. | Indicates the maximum specified value (%) | ☆ | 9(2)V(3) | M1 |  |  |  | 溶鋼分析・Ｃｒ当量・Ｍａｘ | 最大規定値（％）を示す。
08025 | Ladle analysis: Cr equivalent, actual value | Indicates the actual value (%) calculated by the formula | ☆ | 9(2)V(3) | M1 |  |  |  | 溶鋼分析・Ｃｒ当量・実績値 | 計算式で算出した実績値（％）を示す。
08026 | Ladle analysis: Cr equivalent, significant digit | Indicates the significant range of the integer or after the decimal point | ☆ | X(1) | M1 |  | B07508 |  | 溶鋼分析・Ｃｒ当量・有効桁 | 整数又は小数以下の有効領域を示す。
08027 | Ladle analysis: Cr equivalent, calculation formula | Indicates the calculation formula specified in the contract | ☆ | X(1) | M1×⑤ |  | B08027 |  | 溶鋼分析・Ｃｒ当量・計算式 | 契約取引で指定される計算式を示す。
08029 | Ladle analysis: Ni equivalent, min. | Indicates the minimum specified value (%) | ☆ | 9(2)V(3) | M1 |  |  |  | 溶鋼分析・Ｎｉ当量・Ｍｉｎ | 最小規定値（％）を示す。
08030 | Ladle analysis: Ni equivalent, max. | Indicates the maximum specified value (%) | ☆ | 9(2)V(3) | M1 |  |  |  | 溶鋼分析・Ｎｉ当量・Ｍａｘ | 最大規定値（％）を示す。
08031 | Ladle analysis: Ni equivalent, actual value | Indicates the actual value (%) calculated by the formula | ☆ | 9(2)V(3) | M1 |  |  |  | 溶鋼分析・Ｎｉ当量・実績値 | 計算式で算出した実績値（％）を示す。
08032 | Ladle analysis: Ni equivalent, significant digit | Indicates the significant range of the integer or after the decimal point | ☆ | X(1) | M1 |  | B07508 |  | 溶鋼分析・Ｎｉ当量・有効桁 | 整数又は小数以下の有効領域を示す。
08033 | Ladle analysis: Ni equivalent, calculation formula | Indicates the calculation formula specified in the contract | ☆ | X(1) | M1×⑤ |  | B08033 |  | 溶鋼分析・Ｎｉ当量・計算式 | 契約取引で指定される計算式を示す。
08041 | Ladle analysis: X bar, max. | Indicates the maximum specified value (ppm) | ☆ | 9(2) | M1 |  |  |  | 溶鋼分析・Ｘバー・Ｍａｘ | 最大規定値（ｐｐｍ）を示す。
08042 | Ladle analysis: X bar, actual value | Indicates the actual value (ppm) calculated by the formula | ☆ | 9(2) | M1 |  |  |  | 溶鋼分析・Ｘバー・実績値 | 計算式で算出した実績値（ｐｐｍ）を示す。
08044 | Ladle analysis: X bar, calculation formula | Indicates the calculation formula specified in the contract | ☆ | X(1) | M1×⑤ |  | B08044 |  | 溶鋼分析・Ｘバー・計算式 | 契約取引で指定される計算式を示す。
08046 | Ladle analysis: J factor, max. | Indicates the maximum specified value | ☆ | 9(3) | M1 |  |  |  | 溶鋼分析・Ｊファクター・Ｍａｘ | 最大規定値を示す。
08047 | Ladle analysis: J factor, actual value | Indicates the actual value calculated by the formula | ☆ | 9(3) | M1 |  |  |  | 溶鋼分析・Ｊファクター・実績値 | 計算式で算出した実績値を示す。
08049 | Ladle analysis: J factor, calculation formula | Indicates the calculation formula specified in the contract | ☆ | X(1) | M1×⑤ |  | B08049 |  | 溶鋼分析・Ｊファクター・計算式 | 契約取引で指定される計算式を示す。
08051 | Ladle analysis: Equivalent on sensitivity of crack by hot-dipped zink-coating, Min | Indicates the minimum specified value | ☆ | 9(3) | M1 |  |  |  | 溶鋼分析・めっき割れ組成・Ｍｉｎ | 最小規定値を示す。
08052 | Ladle analysis: Equivalent on sensitivity of crack by hot-dipped zink-coating, actual value. | Indicates the actual value calculated by the formula | ☆ | 9(3) | M1 |  |  |  | 溶鋼分析・めっき割れ組成・実績値 | 計算式で算出した実績値を示す。
08054 | Ladle analysis: Equivalent on sensitivity of crack by hot-dipped zink-coating, calculation formula. | Indicates the calculation formula specified in the contract | ☆ | X(1) | M1×⑤ |  | B08054 |  | 溶鋼分析・めっき割れ組成・計算式 | 契約取引で指定される計算式を示す。
08239 | Ladle analysis: Parameter of crack material(PCM), Max. | Indicates the maximum specified value | ☆ | 9(1)V(4) | M1 |  |  |  | 溶鋼分析・溶接割れ感受性組成・Ｍａｘ | 最大規定値を示す。
08240 | Ladle analysis: Parameter of crack material(PCM), actual value | Indicates the actual value | ☆ | 9(1)V(4) | M1 |  |  |  | 溶鋼分析・溶接割れ感受性組成・実績値 | 実績値を示す。
08241 | Ladle analysis: Parameter of crack material(PCM), significant digit | Indicates the significant range of the integer or after the decimal point | ☆ | X(1) | M1 |  | B07508 |  | 溶鋼分析・溶接割れ感受性組成・有効桁 | 整数又は小数以下の有効領域を示す。
08242 | Ladle analysis: Parameter of crack material(PCM), calculation formula | Indicates the calculation formula specified in the contract | ☆ | X(1) | M1×⑤ |  | B08242 |  | 溶鋼分析・溶接割れ感受性組成・計算式 | 契約取引で指定される計算式を示す。
08056 | Ladle analysis: C, min. | Indicates the minimum specified value (%) | ☆ | 9(1)V(4) | M1 |  |  |  | 溶鋼分析・Ｃ・Ｍｉｎ | 最小規定値（％）を示す。
08057 | Ladle analysis: C, max. | Indicates the maximum specified value (%) | ☆ | 9(1)V(4) | M1 |  |  |  | 溶鋼分析・Ｃ・Ｍａｘ | 最大規定値（％）を示す。
08058 | Ladle analysis: C, actual value | Indicates the actual value (%) calculated by the analysis | ☆ | 9(1)V(4) | M1 |  |  |  | 溶鋼分析・Ｃ・実績値 | 分析実績値（％）を示す。
08059 | Ladle analysis: C, significant digit | Indicates the significant range of the integer or after the decimal point | ☆ | X(1) | M1 |  | B07508 |  | 溶鋼分析・Ｃ・有効桁 | 整数又は小数以下の有効領域を示す。
08251 | Ladle analysis: Si, min. | Indicates the minimum specified value (%) | ☆ | 9(1)V(3) | M1 |  |  |  | 溶鋼分析・Ｓｉ・Ｍｉｎ | 最小規定値（％）を示す。
08061 | Ladle analysis: Si, max. | Indicates the maximum specified value (%) | ☆ | 9(1)V(3) | M1 |  |  |  | 溶鋼分析・Ｓｉ・Ｍａｘ | 最大規定値（％）を示す。
08062 | Ladle analysis: Si, actual value | Indicates the actual value (%) calculated by the analysis | ☆ | 9(1)V(3) | M1 |  |  |  | 溶鋼分析・Ｓｉ・実績値 | 分析実績値（％）を示す。
08063 | Ladle analysis: Si, significant digit | Indicates the significant range of the integer or after the decimal point | ☆ | X(1) | M1 |  | B07508 |  | 溶鋼分析・Ｓｉ・有効桁 | 整数又は小数以下の有効領域を示す。
08064 | Ladle analysis: Mn, min. | Indicates the minimum specified value (%) | ☆ | 9(2)V(3) | M1 |  |  |  | 溶鋼分析・Ｍｎ・Ｍｉｎ | 最小規定値（％）を示す。
08065 | Ladle analysis: Mn, max. | Indicates the maximum specified value (%) | ☆ | 9(2)V(3) | M1 |  |  |  | 溶鋼分析・Ｍｎ・Ｍａｘ | 最大規定値（％）を示す。
08066 | Ladle analysis: Mn, actual value | Indicates the actual value (%) calculated by the analysis | ☆ | 9(2)V(3) | M1 |  |  |  | 溶鋼分析・Ｍｎ・実績値 | 分析実績値（％）を示す。
08067 | Ladle analysis: Mn, significant digit | Indicates the significant range of the integer or after the decimal point | ☆ | X(1) | M1 |  | B07508 |  | 溶鋼分析・Ｍｎ・有効桁 | 整数又は小数以下の有効領域を示す。
08068 | Ladle analysis: P, min. | Indicates the minimum specified value (%) | ☆ | 9V(4) | M1 |  |  |  | 溶鋼分析・Ｐ・Ｍｉｎ | 最小規定値（％）を示す。
08069 | Ladle analysis: P, max. | Indicates the maximum specified value (%) | ☆ | 9V(4) | M1 |  |  |  | 溶鋼分析・Ｐ・Ｍａｘ | 最大規定値（％）を示す。
08070 | Ladle analysis: P, actual value | Indicates the actual value (%) calculated by the analysis | ☆ | 9V(4) | M1 |  |  |  | 溶鋼分析・Ｐ・実績値 | 分析実績値（％）を示す。
08071 | Ladle analysis: P, significant digit | Indicates the significant range after the decimal point | ☆ | X(1) | M1 |  | B07508 |  | 溶鋼分析・Ｐ・有効桁 | 小数以下の有効領域を示す。
08072 | Ladle analysis: S, min. | Indicates the minimum specified value (%) | ☆ | 9V(4) | M1 |  |  |  | 溶鋼分析・Ｓ・Ｍｉｎ | 最小規定値（％）を示す。
08073 | Ladle analysis: S, max. | Indicates the maximum specified value (%) | ☆ | 9V(4) | M1 |  |  |  | 溶鋼分析・Ｓ・Ｍａｘ | 最大規定値（％）を示す。
08074 | Ladle analysis: S, actual value | Indicates the actual value (%) calculated by the analysis | ☆ | 9V(4) | M1 |  |  |  | 溶鋼分析・Ｓ・実績値 | 分析実績値（％）を示す。
08075 | Ladle analysis: S, significant digit | Indicates the significant range after the decimal point | ☆ | X(1) | M1 |  | B07508 |  | 溶鋼分析・Ｓ・有効桁 | 小数以下の有効領域を示す。
08076 | Ladle analysis: N, min. | Indicates the minimum specified value (%) | ☆ | 9V(5) | M1 |  |  | 308011 | 溶鋼分析・Ｎ・Ｍｉｎ | 最小規定値（％）を示す。ppmレベルでの報告が必要な場合は、小数部を活用して報告する。
08077 | Ladle analysis: N, max. | Indicates the maximum specified value (%) | ☆ | 9V(5) | M1 |  |  | 308011 | 溶鋼分析・Ｎ・Ｍａｘ | 最大規定値（％）を示す。ppmレベルでの報告が必要な場合は、小数部を活用して報告する。
08078 | Ladle analysis: N, actual value | Indicates the actual value (%) calculated by the analysis | ☆ | 9V(5) | M1 |  |  | 308011 | 溶鋼分析・Ｎ・実績値 | 分析実績値（％）を示す。ppmレベルでの報告が必要な場合は、小数部を活用して報告する。
08079 | Ladle analysis: N, significant digit | Indicates the significant range after the decimal point | ☆ | X(1) | M1 |  | B07508 |  | 溶鋼分析・Ｎ・有効桁 | 小数以下の有効領域を示す。
08080 | Ladle analysis: B, min. | Indicates the minimum specified value (%) | ☆ | 9(1)V(5) | M1 |  |  | 308011 | 溶鋼分析・Ｂ・Ｍｉｎ | 最小規定値（％）を示す。ppmレベルでの報告が必要な場合は、小数部を活用して報告する。
08081 | Ladle analysis: B, max. | Indicates the maximum specified value (%) | ☆ | 9(1)V(5) | M1 |  |  | 308011 | 溶鋼分析・Ｂ・Ｍａｘ | 最大規定値（％）を示す。ppmレベルでの報告が必要な場合は、小数部を活用して報告する。
08082 | Ladle analysis: B, actual value | Indicates the actual value (%) calculated by the analysis | ☆ | 9(1)V(5) | M1 |  |  | 308011 | 溶鋼分析・Ｂ・実績値 | 分析実績値（％）を示す。ppmレベルでの報告が必要な場合は、小数部を活用して報告する。
08083 | Ladle analysis: B, significant digit | Indicates the significant range of the integer or after the decimal point | ☆ | X(1) | M1 |  | B07508 |  | 溶鋼分析・Ｂ・有効桁 | 整数又は小数以下の有効領域を示す。
08084 | Ladle analysis: O, min. | Indicates the minimum specified value (%); Reports the minimum specified value by making the most of decimal-place figures in case when a report at the ppm level is necessary | ☆ | 9V(5) | M1 |  |  | 308011 | 溶鋼分析・Ｏ・Ｍｉｎ | 最小規定値（％）を示す。ppmレベルでの報告が必要な場合は、小数部を活用して報告する。
08085 | Ladle analysis: O, max. | Indicates the maximum specified value (%); Reports the minimum specified value by making the most of decimal-place figures in case when a report at the ppm level is necessary | ☆ | 9V(5) | M1 |  |  | 308011 | 溶鋼分析・Ｏ・Ｍａｘ | 最大規定値（％）を示す。ppmレベルでの報告が必要な場合は、小数部を活用して報告する。
08086 | Ladle analysis: O, actual value | Indicates the actual value (%) calculated by the analysis; Reports the minimum specified value by making the most of decimal-place figures in case when a report at the ppm level is necessary | ☆ | 9V(5) | M1 |  |  | 308011 | 溶鋼分析・Ｏ・実績値 | 分析実績値（％）を示す。ppmレベルでの報告が必要な場合は、小数部を活用して報告する。
08087 | Ladle analysis: O, significant digit | Indicates the significant range after the decimal point | ☆ | X(1) | M1 |  | B07508 |  | 溶鋼分析・Ｏ・有効桁 | 小数以下の有効領域を示す。
08088 | Ladle analysis: H, min. | Indicates the minimum specified value (%); Reports the minimum specified value by making the most of decimal-place figures in case when a report at the ppm level is necessary | ☆ | 9V(6) | M1 |  |  | 308011 | 溶鋼分析・Ｈ・Ｍｉｎ | 最小規定値（％）を示す。ppmレベルでの報告が必要な場合は、小数部を活用して報告する。
08089 | Ladle analysis: H, max. | Indicates the maximum specified value (%); Reports the minimum specified value by making the most of decimal-place figures in case when a report at the ppm level is necessary | ☆ | 9V(6) | M1 |  |  | 308011 | 溶鋼分析・Ｈ・Ｍａｘ | 最大規定値（％）を示す。ppmレベルでの報告が必要な場合は、小数部を活用して報告する。
08090 | Ladle analysis: H, actual value | Indicates the actual value (%) calculated by the analysis; Reports the minimum specified value by making the most of decimal-place figures in case when a report at the ppm level is necessary | ☆ | 9V(6) | M1 |  |  | 308011 | 溶鋼分析・Ｈ・実績値 | 分析実績値（％）を示す。ppmレベルでの報告が必要な場合は、小数部を活用して報告する。
08091 | Ladle analysis: H, significant digit | Indicates the significant range after the decimal point | ☆ | X(1) | M1 |  | B07508 |  | 溶鋼分析・Ｈ・有効桁 | 小数以下の有効領域を示す。
09193 | Ladle analysis: Ｎｉ, min. | Indicates the minimum specified value (%) | ☆ | 9(2)V(4) | M1 |  |  |  | 溶鋼分析・Ｎｉ・Ｍｉｎ | 最小規定値（％）を示す。
09194 | Ladle analysis: Ｎｉ, max. | Indicates the maximum specified value (%) | ☆ | 9(2)V(4) | M1 |  |  |  | 溶鋼分析・Ｎｉ・Ｍａｘ | 最大規定値（％）を示す。
09195 | Ladle analysis: Ｎｉ, actual value | Indicates the actual value (%) calculated by the analysis | ☆ | 9(2)V(4) | M1 |  |  |  | 溶鋼分析・Ｎｉ・実績値 | 分析実績値（％）を示す。
09196 | Ladle analysis: Ｎｉ, significant digit | Indicates the significant range after the decimal point | ☆ | X(1) | M1 |  | B07508 |  | 溶鋼分析・Ｎｉ・有効桁 | 小数以下の有効領域を示す。
09197 | Ladle analysis: Ｃｒ, min. | Indicates the minimum specified value (%) | ☆ | 9(2)V(4) | M1 |  |  |  | 溶鋼分析・Ｃｒ・Ｍｉｎ | 最小規定値（％）を示す。
09198 | Ladle analysis: Ｃｒ, max. | Indicates the maximum specified value (%) | ☆ | 9(2)V(4) | M1 |  |  |  | 溶鋼分析・Ｃｒ・Ｍａｘ | 最大規定値（％）を示す。
09199 | Ladle analysis: Ｃｒ, actual value | Indicates the actual value (%) calculated by the analysis | ☆ | 9(2)V(4) | M1 |  |  |  | 溶鋼分析・Ｃｒ・実績値 | 分析実績値（％）を示す。
09200 | Ladle analysis: Ｃｒ, significant digit | Indicates the significant range after the decimal point | ☆ | X(1) | M1 |  | B07508 |  | 溶鋼分析・Ｃｒ・有効桁 | 小数以下の有効領域を示す。
09201 | Ladle analysis: Ｍｏ, min. | Indicates the minimum specified value (%) | ☆ | 9(2)V(4) | M1 |  |  |  | 溶鋼分析・Ｍｏ・Ｍｉｎ | 最小規定値（％）を示す。
09202 | Ladle analysis: Ｍｏ, max. | Indicates the maximum specified value (%) | ☆ | 9(2)V(4) | M1 |  |  |  | 溶鋼分析・Ｍｏ・Ｍａｘ | 最大規定値（％）を示す。
09203 | Ladle analysis: Ｍｏ, actual value | Indicates the actual value (%) calculated by the analysis | ☆ | 9(2)V(4) | M1 |  |  |  | 溶鋼分析・Ｍｏ・実績値 | 分析実績値（％）を示す。
09204 | Ladle analysis: Ｍｏ, significant digit | Indicates the significant range after the decimal point | ☆ | X(1) | M1 |  | B07508 |  | 溶鋼分析・Ｍｏ・有効桁 | 小数以下の有効領域を示す。
09205 | Ladle analysis: Ｃｕ, min. | Indicates the minimum specified value (%) | ☆ | 9(2)V(4) | M1 |  |  |  | 溶鋼分析・Ｃｕ・Ｍｉｎ | 最小規定値（％）を示す。
09206 | Ladle analysis: Ｃｕ, max. | Indicates the maximum specified value (%) | ☆ | 9(2)V(4) | M1 |  |  |  | 溶鋼分析・Ｃｕ・Ｍａｘ | 最大規定値（％）を示す。
09207 | Ladle analysis: Ｃｕ, actual value | Indicates the actual value (%) calculated by the analysis | ☆ | 9(2)V(4) | M1 |  |  |  | 溶鋼分析・Ｃｕ・実績値 | 分析実績値（％）を示す。
09208 | Ladle analysis: Ｃｕ, significant digit | Indicates the significant range after the decimal point | ☆ | X(1) | M1 |  | B07508 |  | 溶鋼分析・Ｃｕ・有効桁 | 小数以下の有効領域を示す。
08092 | Ladle analysis: Composition, element name | Indicates the composition | ☆ | X(4) | M1 | M2×⑮ | B07556 |  | 溶鋼分析・成分・元素名 | 成分を示す。
08093 | Ladle analysis: Composition, min. | Indicates the minimum specified value (%) | ☆ | 9(2)V(5) | M1 | M2 |  | 308011 | 溶鋼分析・成分・Ｍｉｎ | 最小規定値（％）を示す。ppmレベルでの報告が必要な場合は、小数部を活用して報告する。
08094 | Ladle analysis: Composition, max. | Indicates the maximum specified value (%) | ☆ | 9(2)V(5) | M1 | M2 |  | 308011 | 溶鋼分析・成分・Ｍａｘ | 最大規定値（％）を示す。ppmレベルでの報告が必要な場合は、小数部を活用して報告する。
08095 | Ladle analysis: Composition, actual value | Indicates the actual value (%) calculated by the analysis | ☆ | 9(2)V(5) | M1 | M2 |  | 308011 | 溶鋼分析・成分・実績値 | 分析実績値（％）を示す。ppmレベルでの報告が必要な場合は、小数部を活用して報告する。
08096 | Ladle analysis: Composition, significant digit | Indicates the significant range of the integer or after the decimal point | ☆ | X(1) | M1 | M2 | B07508 |  | 溶鋼分析・成分・有効桁 | 整数又は小数以下の有効領域を示す。
09475 | Product analysis: Material class | Indicates the layer position of a multilayer zone. | ☆ | X(1) | M3×⑤ |  | B08313 |  | 製品分析・素材区分 | 複層部の層位置を示す。
09467 | Product analysis: Weld portion | Indicates the inspected portion of weld | ☆ | X(1) | M3×⑤ |  | B08292 |  | 製品分析・溶接部区分 | 溶接部の検査箇所を示す。
08097 | Product analysis: C equivalent, min. | Indicates the minimum specified value (%) | ☆ | 9(1)V(4) | M3 |  |  |  | 製品分析・炭素当量・Ｍｉｎ | 最小規定値（％）を示す。
08098 | Product analysis: C equivalent, max. | Indicates the maximum specified value (%) | ☆ | 9(1)V(4) | M3 |  |  |  | 製品分析・炭素当量・Ｍａｘ | 最大規定値（％）を示す。
08099 | Product analysis: C equivalent, actual value | Indicates the actual value (%) calculated by the formula | ☆ | 9(1)V(4) | M3 |  |  |  | 製品分析・炭素当量・実績値 | 計算式で算出した実績値（％）を示す。
08100 | Product analysis: C equivalent, significant digit | Indicates the significant range of the integer or after the decimal point | ☆ | X(1) | M3 |  | B07508 |  | 製品分析・炭素当量・有効桁 | 整数又は小数以下の有効領域を示す。
08101 | Product analysis: C equivalent, calculation formula | Indicates the calculation formula specified in the contract | ☆ | X(2) | M3×⑤ |  | B08015 |  | 製品分析・炭素当量・計算式 | 契約取引で指定される計算式を示す。
08103 | Product analysis: Total composition, min. | Indicates the minimum specified value (%) | ☆ | 9(2)V(4) | M3 |  |  |  | 製品分析・成分総量・Ｍｉｎ | 最小規定値（％）を示す。
08104 | Product analysis: Total composition, max. | Indicates the maximum specified value (%) | ☆ | 9(2)V(4) | M3 |  |  |  | 製品分析・成分総量・Ｍａｘ | 最大規定値（％）を示す。
08105 | Product analysis: Total composition, actual value | Indicates the actual value (%) calculated by the formula | ☆ | 9(2)V(4) | M3 |  |  |  | 製品分析・成分総量・実績値 | 計算式で算出した実績値（％）を示す。
08106 | Product analysis: Total composition, significant digit | Indicates the significant range of the integer or after the decimal point | ☆ | X(1) | M3 |  | B07508 |  | 製品分析・成分総量・有効桁 | 整数又は小数以下の有効領域を示す。
08107 | Product analysis: Total composition, calculation formula | Indicates the calculation formula specified in the contract | ☆ | X(2) | M3×⑤ |  | B08021 |  | 製品分析・成分総量・計算式 | 契約取引で指定される計算式を示す。
08252 | Product analysis: Cr equivalent, min. | Indicates the minimum specified value (%) | ☆ | 9(2)V(3) | M3 |  |  |  | 製品分析・Ｃｒ当量・Ｍｉｎ | 最小規定値（％）を示す。
08253 | Product analysis: Cr equivalent, max. | Indicates the maximum specified value (%) | ☆ | 9(2)V(3) | M3 |  |  |  | 製品分析・Ｃｒ当量・Ｍａｘ | 最大規定値（％）を示す。
08254 | Product analysis: Cr equivalent, actual value | Indicates the actual value (%) calculated by the formula | ☆ | 9(2)V(3) | M3 |  |  |  | 製品分析・Ｃｒ当量・実績値 | 計算式で算出した実績値（％）を示す。
08255 | Product analysis: Cr equivalent, significant digit | Indicates the significant range of the integer or after the decimal point | ☆ | X(1) | M3 |  | B07508 |  | 製品分析・Ｃｒ当量・有効桁 | 整数又は小数以下の有効領域を示す。
08256 | Product analysis: Cr equivalent, calculation formula | Indicates the calculation formula specified in the contract | ☆ | X(1) | M3×⑤ |  | B08027 |  | 製品分析・Ｃｒ当量・計算式 | 契約取引で指定される計算式を示す。
08257 | Product analysis: Ni equivalent, min. | Indicates the minimum specified value (%) | ☆ | 9(2)V(3) | M3 |  |  |  | 製品分析・Ｎｉ当量・Ｍｉｎ | 最小規定値（％）を示す。
08258 | Product analysis: Ni equivalent, max. | Indicates the maximum specified value (%) | ☆ | 9(2)V(3) | M3 |  |  |  | 製品分析・Ｎｉ当量・Ｍａｘ | 最大規定値（％）を示す。
08259 | Product analysis: Ni equivalent, actual value | Indicates the actual value (%) calculated by the formula | ☆ | 9(2)V(3) | M3 |  |  |  | 製品分析・Ｎｉ当量・実績値 | 計算式で算出した実績値（％）を示す。
08260 | Product analysis: Ni equivalent, significant digit | Indicates the significant range of the integer or after the decimal point | ☆ | X(1) | M3 |  | B07508 |  | 製品分析・Ｎｉ当量・有効桁 | 整数又は小数以下の有効領域を示す。
08261 | Product analysis: Ni equivalent, calculation formula | Indicates the calculation formula specified in the contract | ☆ | X(1) | M3×⑤ |  | B08033 |  | 製品分析・Ｎｉ当量・計算式 | 契約取引で指定される計算式を示す。
08115 | Product analysis: Composition, element name | Indicates the composition | ☆ | X(4) | M3 | M4×⑳ | B07556 |  | 製品分析・成分・元素名 | 成分を示す。
08116 | Product analysis: Composition, min. | Indicates the minimum specified value (%) | ☆ | 9(2)V(6) | M3 | M4 |  | 308011 | 製品分析・成分・Ｍｉｎ | 最小規定値（％）を示す。ppmレベルでの報告が必要な場合は、小数部を活用して報告する。
08117 | Product analysis: Composition, max. | Indicates the maximum specified value (%) | ☆ | 9(2)V(6) | M3 | M4 |  | 308011 | 製品分析・成分・Ｍａｘ | 最大規定値（％）を示す。ppmレベルでの報告が必要な場合は、小数部を活用して報告する。
08118 | Product analysis: Composition, actual value | Indicates the actual value (%) calculated by the analysis | ☆ | 9(2)V(6) | M3 | M4 |  | 308011 | 製品分析・成分・実績値 | 分析実績値（％）を示す。ppmレベルでの報告が必要な場合は、小数部を活用して報告する。
08119 | Product analysis: Composition, significant digit | Indicates the significant range of the integer or after the decimal point | ☆ | X(1) | M3 | M4 | B07508 |  | 製品分析・成分・有効桁 | 整数又は小数以下の有効領域を示す。
09210 | Tensile: Test piece number | Indicates the number corresponding to the "Test piece heat-treatment type" and the "Test piece number" | ☆ | X(1) | M5×⑤ |  | B09241 |  | 引張・試験片番号 | 「試験片熱処理・試験片番号」に対応した番号を示す。
07605 | Tensile: Material class | Indicates the layer position of a multilayer zone. (this term is also applied to "duplex pipe" of an information about inspection results (pipe and tubes) ) | ☆ | X(1) | M5×⑤ |  | B07503 |  | 引張・素材区分 | 複層部の層位置を示す。（鋼管では、「二重管」に適用される。）
09468 | Tensile: Weld portion | Indicates the inspected portion of weld | ☆ | X(1) | M5×⑤ |  | B08292 |  | 引張・溶接部区分 | 溶接部の検査箇所を示す。
08314 | Tensile: Sectional position | Indicates the position of test piece sectional direction | ☆ | X(4) | M5 |  | B07721 |  | 引張・断面位置 | 試験片の断面方向位置を示す。
07607 | Tensile: Test piece direction and angle | Indicates the direction and angle of test piece to the rolling direction | ☆ | X(2) | M5×⑤ |  | B07607 |  | 引張・試験片方向角度 | 製品圧延方向に対する採取試験片の方向、角度を示す。
07608 | Tensile: Test piece type, symbol | Indicates the gauge length content using the symbol | ☆ | X(19) | M5 |  | C07608 |  | 引張・試験片種類・記号 | 標点距離内容を記号で示す。
07609 | Tensile: Test piece type, class | Indicates the identification as to the symbol | ☆ | X(1) | M5 |  | B07609 |  | 引張・試験片種類・区分 | 記号にかかわる識別を示す。
07610 | Tensile: Yield point or yield strength, unit | Indicates the unit of yield point | ☆ | X(1) | M5 |  | B07610 |  | 引張・降伏点または耐力・単位 | 降伏点の単位を示す。
07611 | Tensile: Yield point or yield strength, measurement method, class | Indicates the measurement type for yield point or yield strength | ☆ | X(1) | M5 |  | B07611 |  | 引張・降伏点または耐力・測定法・区分 | 降伏点または耐力の測定種類を示す。
07618 | Tensile: Yield point or yield strength, measurement method, value | Indicates the value (%) of the class (e.g. 0.2% yield stress - to | ☆ | X(1) | M5 |  | B07618 |  | 引張・降伏点または耐力・測定法・値 | 区分の数値（例：0.2%耐力の場合、`0.2’を編集）を示す。
07612 | Tensile: Yield point or yield strength, min. | Indicates the minimum specified value | ☆ | 9(7)V(1) | M5 |  |  |  | 引張・降伏点または耐力・Ｍｉｎ | 最小規定値を示す。
07613 | Tensile: Yield point or yield strength, max. | Indicates the maximum specified value | ☆ | 9(7)V(1) | M5 |  |  |  | 引張・降伏点または耐力・Ｍａｘ | 最大規定値を示す。
07614 | Tensile: Yield point or yield strength, actual value | Indicates the actual value | ☆ | 9(7)V(1) | M5 |  |  |  | 引張・降伏点または耐力・実績値 | 実績値を示す。
07623 | Tensile: Tensile strength, unit | Indicates the unit of tensile strength | ☆ | X(1) | M5 |  | B07610 |  | 引張・引張強さ・単位 | 引張強さの単位を示す。
07624 | Tensile: Tensile strength, min. | Indicates the minimum specified value | ☆ | 9(7)V(1) | M5 |  |  |  | 引張・引張強さ・Ｍｉｎ | 最小規定値を示す。
07625 | Tensile: Tensile strength, max. | Indicates the maximum specified value | ☆ | 9(7)V(1) | M5 |  |  |  | 引張・引張強さ・Ｍａｘ | 最大規定値を示す。
07626 | Tensile: Tensile strength, actual value | Indicates the actual value | ☆ | 9(7)V(1) | M5 |  |  |  | 引張・引張強さ・実績値 | 実績値を示す。
07632 | Tensile: Yield ratio, min. | Indicates the minimum specified value (%) | ☆ | 9(2) | M5 |  |  | 307632 | 引張・降伏比・Ｍｉｎ | 最小規定値（％）を示す。
07633 | Tensile: Yield ratio, max. | Indicates the maximum specified value (%) | ☆ | 9(2) | M5 |  |  | 307632 | 引張・降伏比・Ｍａｘ | 最大規定値（％）を示す。
07634 | Tensile: Yield ratio, actual value | Indicates the actual value (%) | ☆ | 9(2) | M5 |  |  | 307632 | 引張・降伏比・実績値 | 実績値（％）を示す。
07636 | Tensile: Elongation, min. | Indicates the minimum specified value (%) | ☆ | 9(3)V(1) | M5 |  |  |  | 引張・伸び・Ｍｉｎ | 最小規定値（％）を示す。
07635 | Tensile: Elongation, max. | Indicates the maximum specified value (%) | ☆ | 9(3)V(1) | M5 |  |  |  | 引張・伸び・Ｍａｘ | 最大規定値（％）を示す。
07637 | Tensile: Elongation, actual value | Indicates the actual value (%) | ☆ | 9(3)V(1) | M5 |  |  |  | 引張・伸び・実績値 | 実績値（％）を示す。
07638 | Tensile: Elongation, significant digit | Indicates the significant range of the integer or after the decimal point | ☆ | X(1) | M5 |  | B07508 |  | 引張・伸び・有効桁 | 整数又は小数以下の有効領域を示す。
07639 | Tensile: Homogeneous (uniform) elongation, class | Indicates the type of measurement | ☆ | X(1) | M5 |  | B07639 |  | 引張・均一（一様）伸び・区分 | 測定の種分けを示す。
07640 | Tensile: Homogeneous (uniform) elongation, min. | Indicates the minimum specified value (%) | ☆ | 9(2)V(1) | M5 |  |  |  | 引張・均一（一様）伸び・Ｍｉｎ | 最小規定値（％）を示す。
07641 | Tensile: Homogeneous (uniform) elongation, actual value | Indicates the actual value (%) | ☆ | 9(2)V(1) | M5 |  |  |  | 引張・均一（一様）伸び・実績値 | 実績値（％）を示す。
07642 | Tensile: Homogeneous (uniform) elongation, significant digit | Indicates the significant range of the integer or after the decimal point | ☆ | X(1) | M5 |  | B07508 |  | 引張・均一（一様）伸び・有効桁 | 整数又は小数以下の有効領域を示す。
07643 | Tensile: Reduction of area, min. | Indicates the minimum specified value (%) | ☆ | 9(2)V(1) | M5 |  |  |  | 引張・絞り・Ｍｉｎ | 最小規定値（％）を示す。
09211 | Tensile: Reduction of area, max. | Indicates the maximum specified value | ☆ | 9(2)V(1) | M5 |  |  |  | 引張・絞り・Ｍａｘ | 最大規定値を示す。
07644 | Tensile: Reduction of area, actual value | Indicates the actual value (%) | ☆ | 9(2)V(1) | M5 |  |  |  | 引張・絞り・実績値 | 実績値（％）を示す。
07645 | Tensile: Reduction of area, significant digit | Indicates the significant range of the integer or after the decimal point | ☆ | X(1) | M5 |  | B07508 |  | 引張・絞り・有効桁 | 整数又は小数以下の有効領域を示す。
07646 | Tensile: Test piece heat-treatment class | Indicates heat treatment or no heat treatment of test piece | ☆ | X(1) | M5×⑤ |  | B07646 |  | 引張・試験片熱処理区分 | 試験片の熱処理実施の有無を示す。
08315 | Tensile: Hot-forging class of test piece | Indicates test piece whether hot forged or not | ☆ | X(1) | M5 |  | B08315 |  | 引張・試験片熱間鍛造区分 | 試験片の熱間鍛造実施の有無を示す。
09212 | High-temperature tensile: Test piece number | Indicates the number corresponding to the "Test piece heat-treatment type" and the "Test piece number" | ☆ | X(1) | M6×④ |  | B09241 |  | 高温引張・試験片番号 | 「試験片熱処理・試験片番号」に対応した番号を示す。
08316 | High-temperature tensile: Material class | Indicates the layer position of a multilayer zone. (this term is also applied to "duplex pipe" of an information about inspection results (pipe and tubes) ) | ☆ | X(1) | M6×④ |  | B07503 |  | 高温引張・素材区分 | 複層部の層位置を示す。（鋼管では、「二重管」に適用される。）
09469 | High-temperature tensile: Weld portion | Indicates the inspected portion of weld | ☆ | X(1) | M6×④ |  | B08292 |  | 高温引張・溶接部区分 | 溶接部の検査箇所を示す。
08317 | High-temperature tensile: Sectional position | Indicates the position of test piece sectional direction | ☆ | X(4) | M6 |  | B07721 |  | 高温引張・断面位置 | 試験片の断面方向位置を示す。
07648 | High-temperature tensile: Test piece direction and angle | Indicates the direction and angle of test piece | ☆ | X(2) | M6 |  | B07607 |  | 高温引張・試験片方向角度 | 試験片の方向、角度を示す。
07651 | High-temperature tensile: Temperature, value | Indicates the specified temperature | ☆ | 9(4)V(1) | M6×④ |  |  |  | 高温引張・温度・値 | 規定の温度を示す。
07652 | High-temperature tensile: Temperature, unit | Indicates the temperature unit | ☆ | X(1) | M6 |  | B07591 |  | 高温引張・温度・単位 | 温度の単位を示す。
07653 | High-temperature tensile: Yield point or yield strength, unit | Indicates the unit of yield point | ☆ | X(1) | M6 |  | B07610 |  | 高温引張・降伏点または耐力・単位 | 降伏点の単位を示す。
07654 | High-temperature tensile: Yield point or yield strength, measurement method, class | Indicates the measurement type for yield point or yield strength | ☆ | X(1) | M6 |  | B07611 |  | 高温引張・降伏点または耐力・測定法・区分 | 降伏点または耐力の測定種類を示す。
07661 | High-temperature tensile: Yield point or yield strength, measurement method, value | Indicates the value (%) of the class (e.g. 0.2% yield stress - to be set as 0.2') | ☆ | X(1) | M6 |  | B07618 |  | 高温引張・降伏点または耐力・測定法・値 | 区分の数値（例：0.2%耐力の場合、`0.2'を編集）を示す。
07655 | High-temperature tensile: Yield point or yield strength, min. | Indicates the minimum specified value | ☆ | 9(7)V(1) | M6 |  |  |  | 高温引張・降伏点または耐力・Ｍｉｎ | 最小規定値を示す。
07656 | High-temperature tensile: Yield point or yield strength, max. | Indicates the maximum specified value | ☆ | 9(7)V(1) | M6 |  |  |  | 高温引張・降伏点または耐力・Ｍａｘ | 最大規定値を示す。
07657 | High-temperature tensile: Yield point or yield strength, actual value | Indicates the actual value (%) | ☆ | 9(7)V(1) | M6 |  |  |  | 高温引張・降伏点または耐力・実績値 | 実績値を示す。
07666 | High-temperature tensile: Tensile strength, unit | Indicates the unit of tensile strength | ☆ | X(1) | M6 |  | B07610 |  | 高温引張・引張強さ・単位 | 引張強さの単位を示す。
07667 | High-temperature tensile: Tensile strength, min. | Indicates the minimum specified value | ☆ | 9(7)V(1) | M6 |  |  |  | 高温引張・引張強さ・Ｍｉｎ | 最小規定値を示す。
07668 | High-temperature tensile: Tensile strength, max. | Indicates the maximum specified value | ☆ | 9(7)V(1) | M6 |  |  |  | 高温引張・引張強さ・Ｍａｘ | 最大規定値を示す。
07669 | High-temperature tensile: Tensile strength, actual value | Indicates the actual value | ☆ | 9(7)V(1) | M6 |  |  |  | 高温引張・引張強さ・実績値 | 実績値を示す。
08318 | High-temperature tensile: Yield ratio, min. | Indicates the minimum specified value (%) | ☆ | 9(2) | M6 |  |  | 307632 | 高温引張・降伏比・Ｍｉｎ | 最小規定値（％）を示す。
08319 | High-temperature tensile: Yield ratio, max. | Indicates the maximum specified value (%) | ☆ | 9(2) | M6 |  |  | 307632 | 高温引張・降伏比・Ｍａｘ | 最大規定値（％）を示す。
08320 | High-temperature tensile: Yield ratio, actual value | Indicates the actual value (%) | ☆ | 9(2) | M6 |  |  | 307632 | 高温引張・降伏比・実績値 | 実績値（％）を示す。
07671 | High-temperature tensile: Elongation, min. | Indicates the minimum specified value (%) | ☆ | 9(3)V(1) | M6 |  |  |  | 高温引張・伸び・Ｍｉｎ | 最小規定値（％）を示す。
09213 | High-temperature tensile: Elongation, max. | Indicates the maximum specified value | ☆ | 9(3)V(1) | M6 |  |  |  | 高温引張・伸び・Ｍａｘ | 最大規定値を示す。
07672 | High-temperature tensile: Elongation, actual value | Indicates the actual value (%) | ☆ | 9(3)V(1) | M6 |  |  |  | 高温引張・伸び・実績値 | 実績値（％）を示す。
07673 | High-temperature tensile: Elongation, significant digit | Indicates the significant range of the integer or after the decimal point | ☆ | X(1) | M6 |  | B07508 |  | 高温引張・伸び・有効桁 | 整数又は小数以下の有効領域を示す。
07674 | High-temperature tensile: Reduction of area, min. | Indicates the minimum specified value (%) | ☆ | 9(2)V(1) | M6 |  |  |  | 高温引張・絞り・Ｍｉｎ | 最小規定値（％）を示す。
09214 | High-temperature tensile: Reduction of area, max. | Indicates the maximum specified value | ☆ | 9(2)V(1) | M6 |  |  |  | 高温引張・絞り・Ｍａｘ | 最大規定値を示す。
07675 | High-temperature tensile: Reduction of area, actual value | Indicates the actual value (%) | ☆ | 9(2)V(1) | M6 |  |  |  | 高温引張・絞り・実績値 | 実績値（％）を示す。
07676 | High-temperature tensile: Reduction of area, significant digit | Indicates the significant range of the integer or after the decimal point | ☆ | X(1) | M6 |  | B07508 |  | 高温引張・絞り・有効桁 | 整数又は小数以下の有効領域を示す。
07677 | High-temperature tensile: Test piece heat-treatment class | Indicates heat treatment or no heat treatment of test piece | ☆ | X(1) | M6 |  | B07646 |  | 高温引張・試験片熱処理区分 | 試験片の熱処理実施の有無を示す。
09218 | Bend: Test piece number | Indicates the number corresponding to the "Test piece heat-treatment type" and the "Test piece number" | ☆ | X(1) | M7×④ |  | B09241 |  | 曲げ・試験片番号 | 「試験片熱処理・試験片番号」に対応した番号を示す。
07678 | Bend: Material class | Indicates the layer position of a multilayer zone. (this term is also applied to "duplex pipe" of an information about inspection results (pipe and tubes) ) | ☆ | X(1) | M7×④ |  | B07503 |  | 曲げ・素材区分 | 複層部の層位置を示す。（鋼管では、「二重管」に適用される。）
07670 | Bent: Weld portion | Indicates the inspected portion of weld | ☆ | X(1) | M7×④ |  | B08292 |  | 曲げ・溶接部区分 | 溶接部の検査箇所を示す。
09473 | Bend: Test piece type (guide bend) | Indicates the type of guide bent test piece | ☆ | X(1) | M7×④ |  | B08530 |  | 曲げ・試験片種類（型曲げ） | 型曲げ試験片の種類を示す。
07680 | Bend: Bending angle | Indicates the angle for which the angle constituted by the linear section of the test piece's both ends changes from 180ｰ | ☆ | 9(3) | M7 |  |  |  | 曲げ・曲げ角度 | 試験片の両端の直線部分のなす角度が 180度から変化した角度を示す。
07681 | Bend: Radius | Indicates the radius of curvature (magnification of thickness) - the curvature of the inside section of the bent test piece | ☆ | 9(1)V(2) | M7 |  |  |  | 曲げ・半径 | 曲げられた試験片の内側がわん曲している曲率半径（厚さの倍率）を示す。
07682 | Bend: Acceptance or rejection | Indicates the acceptance or rejection | ☆ | X(1) | M7 |  | B07579 |  | 曲げ・実績結果 | 成績合格を示す。
07683 | Bend: Test piece heat-treatment class | Indicates heat treatment or no heat treatment of test piece | ☆ | X(1) | M7 |  | B07646 |  | 曲げ・試験片熱処理区分 | 試験片の熱処理実施の有無を示す。
09219 | Charpy: Test piece number | Indicates the number corresponding to the "Test piece heat-treatment type" and the "Test piece number" | ☆ | X(1) | M8×④ |  | B09241 |  | シャルピー・試験片番号 | 「試験片熱処理・試験片番号」に対応した番号を示す。
08323 | Charpy: Material class | Indicates the layer position of a multilayer zone. (this term is also applied to "duplex pipe" of an information about inspection results (pipe and tubes) ) | ☆ | X(1) | M8×④ |  | B07503 |  | シャルピー・素材区分 | 複層部の層位置を示す。（鋼管では、「二重管」に適用される。）
09014 | Charpy: Base metal / weld portion | Indicates the inspected portion at the base metal or weld of pipe and tubes | ☆ | X(1) | M8×④ |  | B08292 |  | シャルピー・母材溶接部区分 | 鋼管の母材部又は溶接部の検査箇所を示す。
08324 | Charpy: Sectional position | Indicates the position of test piece sectional direction | ☆ | X(4) | M8×④ |  | B07721 |  | シャルピー・断面位置 | 試験片の断面方向位置を示す。
07685 | Charpy: Test piece direction and angle | Indicates the direction and angle of test piece | ☆ | X(2) | M8×④ |  | B07607 |  | シャルピー・試験片方向角度 | 試験片の方向、角度を示す。
07686 | Charpy: Test piece size | Indicates the size of test piece | ☆ | X(1) | M8 |  | B07686 |  | シャルピー・試験片寸法 | 試験片の寸法を示す。
07687 | Charpy: Test piece type, notch form | Indicates the type of notch form | ☆ | X(1) | M8 |  | B07687 |  | シャルピー・試験片種類・ノッチ形状 | ノッチ形状の種分けを示す。
07688 | Charpy: Test piece type, notch direction | Indicates the type of notch direction | ☆ | X(1) | M8 |  | B07688 |  | シャルピー・試験片種類・ノッチ方向 | ノッチ方向の種分けを示す。
07689 | Charpy: Temperature, class | Indicates the kind of temperature - high or low temperature | ☆ | X(1) | M8×④ |  | B07689 |  | シャルピー・温度・区分 | 温度の低温, 高温の種分けを示す。
07690 | Charpy: Temperature, value | Indicates the specified temperature | ☆ | 9(3)V(1) | M8×④ |  |  |  | シャルピー・温度・値 | 規定の温度を示す。
07691 | Charpy: Temperature, unit | Indicates the unit of temperature | ☆ | X(1) | M8 |  | B07591 |  | シャルピー・温度・単位 | 温度の単位を示す。
09220 | Charpy: Actual value class | Indicates the class of actual Charpy actual value (absorbed energy, impact value, lateral expansion) | ☆ | X(1) | M8 | M9×③ | B09220 |  | シャルピー・実績・区分 | シャルピーの実績報告の種類（吸収エネルギー、衝撃値、横膨出）を示す。
09513 | Charpy: Actual value, Unit | Indicates the unit | ☆ | X(2) | M8 | M9×③ | B09513 |  | シャルピー・実績・単位 | 単位を示す。
09221 | Charpy: Actual value, individual, min. | Indicates the minimum specified value | ☆ | 9(4)V(3) | M8 | M9 |  |  | シャルピー・実績・個々・Ｍｉｎ | 最小規定値を示す。
09222 | Charpy: Actual value, individual, min. of two | Indicates the minimum specified value of two test pieces | ☆ | 9(4)V(3) | M8 | M9 |  |  | シャルピー・実績・個々・２個Ｍｉｎ | ２個の試験片の最小規定値を示す。
09223 | Charpy: Actual value, individual, actual value 1 | Indicates the actual value of first test piece | ☆ | 9(4)V(3) | M8 | M9 |  |  | シャルピー・実績・個々・実績値１ | １個目の実績値を示す。
09224 | Charpy: Actual value, individual, actual value 2 | Indicates the actual value of second test piece | ☆ | 9(4)V(3) | M8 | M9 |  |  | シャルピー・実績・個々・実績値２ | ２個目の実績値を示す。
09225 | Charpy: Actual value, individual, actual value 3 | Indicates the actual value of third test piece | ☆ | 9(4)V(3) | M8 | M9 |  |  | シャルピー・実績・個々・実績値３ | ３個目の実績値を示す。
09226 | Charpy: Actual value, individual, significant digit | Indicates the significant range of the integer or after the decimal point | ☆ | X(1) | M8 | M9 | B07508 |  | シャルピー・実績・個々・有効桁 | 整数又は小数以下の有効領域を示す。
09227 | Charpy: Actual value, average, min. | Indicates the minimum specified value | ☆ | 9(4)V(3) | M8 | M9 |  |  | シャルピー・実績・平均・Ｍｉｎ | 最小規定値を示す。
09228 | Charpy: Actual value, average, actual value | Indicates the average value of actual value | ☆ | 9(4)V(3) | M8 | M9 |  |  | シャルピー・実績・平均・実績値 | 成績の平均値を示す。
09229 | Charpy: Actual value, average, significant digit | Indicates the significant range of the integer or after the decimal point | ☆ | X(1) | M8 | M9 | B07508 |  | シャルピー・実績・平均・有効桁 | 整数又は小数以下の有効領域を示す。
07710 | Charpy: Fracture percentage, class | Indicates the form of fracture | ☆ | X(1) | M8 |  | B07710 |  | シャルピー・破面率・区分 | 破面の形態を示す。
07711 | Charpy: Fracture percentage, individual, acceptance value | Indicates the specified value (%) - (minimum for ductility, maximum for brittleness) | ☆ | 9(3) | M8 |  |  |  | シャルピー・破面率・個々・許容値 | 規定値（％）を示す。（延性は最小、脆性は最大）
07712 | Charpy: Fracture percentage, individual, actual value 1 | Indicates the actual value (%) of first test piece | ☆ | 9(3) | M8 |  |  |  | シャルピー・破面率・個々・実績値１ | １個目の実績値（％）を示す。
07713 | Charpy: Fracture percentage, individual, actual value 2 | Indicates the actual value (%) of second test piece | ☆ | 9(3) | M8 |  |  |  | シャルピー・破面率・個々・実績値２ | ２個目の実績値（％）を示す。
07714 | Charpy: Fracture percentage, individual, actual value 3 | Indicates the actual value (%) of third test piece | ☆ | 9(3) | M8 |  |  |  | シャルピー・破面率・個々・実績値３ | ３個目の実績値（％）を示す。
07716 | Charpy: Fracture percentage, average, acceptance value | Indicates the specified value (%) - (minimum for ductility, maximum for brittleness) | ☆ | 9(3) | M8 |  |  |  | シャルピー・破面率・平均・許容値 | 規定値（％）を示す。（延性は最小、脆性は最大）
07717 | Charpy: Fracture percentage, average, actual value | Indicates the average value of actual values (%) | ☆ | 9(3) | M8 |  |  |  | シャルピー・破面率・平均・実績値 | 成績の平均値（％）を示す。
07719 | Charpy: Test piece heat-treatment class | Indicates heat treatment or no heat treatment of test piece | ☆ | X(1) | M8×④ |  | B07646 |  | シャルピー・試験片熱処理区分 | 試験片の熱処理実施の有無を示す。
09230 | Strain aging Charpy: Test piece number | Indicates the number corresponding to the "Test piece heat-treatment type" and the "Test piece number" | ☆ | X(1) | MA×② |  | B09241 |  | 歪時効シャルピー・試験片番号 | 「試験片熱処理・試験片番号」に対応した番号を示す。
08335 | Strain aging Charpy: Material class | Indicates the layer position of a multilayer zone. (this term is also applied to "duplex pipe" of an information about inspection results (pipe and tubes) ) | ☆ | X(1) | MA×② |  | B07503 |  | 歪時効シャルピー・素材区分 | 複層部の層位置を示す。（鋼管では、「二重管」に適用される。）
09168 | Strain aging Charpy: Base metal / weld portion | Indicates the inspected portion at the base metal or weld of pipe and tubes | ☆ | X(1) | MA×② |  | B08292 |  | 歪時効シャルピー・母材溶接部区分 | 鋼管の母材部又は溶接部の検査箇所を示す。
08337 | Strain aging Charpy: Sectional position | Indicates the position of test piece sectional direction | ☆ | X(4) | MA×② |  | B07721 |  | 歪時効シャルピー・断面位置 | 試験片の断面方向の位置を示す。
08338 | Strain aging Charpy: Test piece direction and angle | Indicates the direction and angle of test piece | ☆ | X(2) | MA×② |  | B07607 |  | 歪時効シャルピー・試験片方向角度 | 試験片の方向、角度を示す。
08339 | Strain aging Charpy: Test piece size | Indicates the size of test piece | ☆ | X(1) | MA |  | B07686 |  | 歪時効シャルピー・試験片寸法 | 試験片の寸法を示す。
08340 | Strain aging Charpy: Test piece type, notch shape | Indicates the type of notch shape | ☆ | X(1) | MA |  | B07687 |  | 歪時効シャルピー・試験片種類・ノッチ形状 | ノッチ形状の種分けを示す。
08341 | Strain aging Charpy: Test piece type, notch location | Indicates the type of notch location | ☆ | X(1) | MA |  | B07688 |  | 歪時効シャルピー・試験片種類・ノッチ方向 | ノッチ方向の種分けを示す。
08342 | Strain aging Charpy: Pre-strain condition, distortion direction | Indicates the strain direction | ☆ | X(1) | MA |  | B08342 |  | 歪時効シャルピー・予歪条件・歪方向 | 歪方向を示す。
08343 | Strain aging Charpy: Pre-strain condition, distortion amount | Indicates the strain amount (%) established | ☆ | 9(2) | MA |  |  |  | 歪時効シャルピー・予歪条件・歪量 | 設定の歪量（％）を示す。
08344 | Strain aging Charpy: Aging temperature, value | Indicates the specified temperature | ☆ | 9(3)V(1) | MA |  |  |  | 歪時効シャルピー・時効・温度・値 | 規定の温度を示す。
08345 | Strain aging Charpy: Aging temperature, unit | Indicates the temperature unit | ☆ | X(1) | MA |  | B07591 |  | 歪時効シャルピー・時効・温度・単位 | 温度の単位を示す。
08346 | Strain aging Charpy: Aging time, value | Indicates the holding time | ☆ | 9(3)V(1) | MA |  |  |  | 歪時効シャルピー・時効・時間・値 | 規定の時間を示す。
08347 | Strain aging Charpy: Aging time, unit | Indicates the time unit | ☆ | X(1) | MA |  | B08347 |  | 歪時効シャルピー・時効・時間・単位 | 時間の単位を示す。
08348 | Strain aging Charpy: Temperature, class | Indicates the class of temperature － high or low temperature | ☆ | X(1) | MA |  | B07689 |  | 歪時効シャルピー・温度・区分 | 温度の低温、高温の種分けを示す。
08349 | Strain aging Charpy: Temperature, value | Indicates the specified temperature | ☆ | 9(3)V(1) | MA |  |  |  | 歪時効シャルピー・温度・値 | 規定の温度を示す。
08350 | Strain aging Charpy: Temperature, unit | Indicates the temperature unit | ☆ | X(1) | MA |  | B07591 |  | 歪時効シャルピー・温度・単位 | 温度の単位を示す。
09231 | Strain aging Charpy: Actual value, class | Indicates the class of actual strain-aging Charpy value (absorbed energy, impact value, lateral expansion) | ☆ | X(1) | MA | MB×③ | B09220 |  | 歪時効シャルピー・実績・区分 | 歪時効シャルピーの実績報告の種類（吸収エネルギー、衝撃値、横膨出）を示す。
09514 | Strain aging Charpy: Actual value, unit | Indicates the unit | ☆ | X(2) | MA | MB×③ | B09513 |  | 歪時効シャルピー・実績・単位 | 単位を示す。
09232 | Strain aging Charpy: Actual value, individual, min. | Indicates the minimum specified value | ☆ | 9(3)V(3) | MA | MB |  |  | 歪時効シャルピー・実績・個々・Ｍｉｎ | 最小規定値を示す。
09233 | Strain aging Charpy: Actual value, individual, min. of the two | Indicates the minimum specified value for two test pieces | ☆ | 9(3)V(3) | MA | MB |  |  | 歪時効シャルピー・実績・個々・２個Ｍｉｎ | ２個の試験片の最小規定値を示す。
09234 | Strain aging Charpy: Actual value, individual, actual value 1 | Indicates the actual value of first test piece | ☆ | 9(3)V(3) | MA | MB |  |  | 歪時効シャルピー・実績・個々・実績値１ | １個目の実績値を示す。
09235 | Strain aging Charpy: Actual value, individual, actual value 2 | Indicates the actual value of second test piece | ☆ | 9(3)V(3) | MA | MB |  |  | 歪時効シャルピー・実績・個々・実績値２ | ２個目の実績値を示す。
09236 | Strain aging Charpy: Actual value, individual, actual value 3 | Indicates the actual value of third test piece | ☆ | 9(3)V(3) | MA | MB |  |  | 歪時効シャルピー・実績・個々・実績値３ | ３個目の実績値を示す。
09237 | Strain aging Charpy: Actual value, individual, significant digit | Indicates the significant range of the integer or after the decimal point | ☆ | X(1) | MA | MB | B07508 |  | 歪時効シャルピー・実績・個々・有効桁 | 整数又は小数以下の有効領域を示す。
09238 | Strain aging Charpy: Actual value, average, min. | Indicates the minimum specified value | ☆ | 9(3)V(3) | MA | MB |  |  | 歪時効シャルピー・実績・平均・Ｍｉｎ | 最小規定値を示す。
09239 | Strain aging Charpy: Actual value, average, actual value | Indicates the average of actual values | ☆ | 9(3)V(3) | MA | MB |  |  | 歪時効シャルピー・実績・平均・実績値 | 成績の平均値を示す。
09240 | Strain aging Charpy: Actual value, average, significant digit | Indicates the significant range of the integer or after the decimal point | ☆ | X(1) | MA | MB | B07508 |  | 歪時効シャルピー・実績・平均・有効桁 | 整数又は小数以下の有効領域を示す。
08373 | Strain aging Charpy: Fracture appearance, type | Indicates the type of fracture | ☆ | X(1) | MA |  | B07710 |  | 歪時効シャルピー・破面率・区分 | 破面の形態を示す。
08374 | Strain aging Charpy: Fracture appearance, individual, acceptance value | Indicates the specified value (%) － (minimum for ductility, maximum for brittleness) | ☆ | 9(3) | MA |  |  |  | 歪時効シャルピー・破面率・個々・許容値 | 規定値（％）を示す。（延性は最小、脆性は最大）
08375 | Strain aging Charpy: Fracture appearance, individual, actual value 1 | Indicates the actual value (%) of first test piece | ☆ | 9(3) | MA |  |  |  | 歪時効シャルピー・破面率・個々・実績値１ | １個目の実績値（％）を示す。
08376 | Strain aging Charpy: Fracture appearance, individual, actual value 2 | Indicates the actual value (%) of second test piece | ☆ | 9(3) | MA |  |  |  | 歪時効シャルピー・破面率・個々・実績値２ | ２個目の実績値（％）を示す。
08377 | Strain aging Charpy: Fracture appearance, individual, actual value 3 | Indicates the actual value (%) of third test piece | ☆ | 9(3) | MA |  |  |  | 歪時効シャルピー・破面率・個々・実績値３ | ３個目の実績値（％）を示す。
08378 | Strain aging Charpy: Fracture appearance, average, acceptance value | Indicates the allowance value (%) － (minimum for ductility, maximum for brittleness) | ☆ | 9(3) | MA |  |  |  | 歪時効シャルピー・破面率・平均・許容値 | 許容値（％）を示す。（延性は最小、脆性は最大）
08379 | Strain aging Charpy: Fracture appearance, average, actual value | Indicates the average (%) of actual values | ☆ | 9(3) | MA |  |  |  | 歪時効シャルピー・破面率・平均・実績値 | 成績の平均値（％）を示す。
08380 | Strain aging Charpy: Test piece heat-treatment class | Indicates whether the test piece was heat treated or not | ☆ | X(1) | MA |  | B07646 |  | 歪時効シャルピー・試験片熱処理区分 | 試験片の熱処理実施の有無を示す。
08381 | DWTT: Material class | Indicates the layer position of a multilayer zone. (this term is also applied to "duplex pipe" of an information about inspection results (pipe and tubes) ) | ☆ | X(1) | MC×③ |  | B07503 |  | ＤＷＴＴ・素材区分 | 複層部の層位置を示す。（鋼管では、「二重管」に適用される。）
09015 | DWTT: Base metal / weld portion | Indicates the inspected portion at the base metal, weld, etc. of pipe and tubes | ☆ | X(1) | MC×③ |  | B08292 |  | ＤＷＴＴ・母材溶接部区分 | 鋼管の母材部又は溶接部等の検査箇所を示す。
08383 | DWTT: Test piece direction and angle | Indicates the direction and angle of test piece | ☆ | X(2) | MC×③ |  | B07607 |  | ＤＷＴＴ・試験片方向角度 | 試験片の方向、角度を示す。
08384 | DWTT: Test piece notch preparation | Indicates the notch processing method | ☆ | X(1) | MC |  | B08384 |  | ＤＷＴＴ・試験片ノッチ加工 | ノッチの加工方法を示す。
08385 | DWTT: Temperature, class | Indicates the class of temperature － high or low temperature | ☆ | X(1) | MC×③ |  | B07689 |  | ＤＷＴＴ・温度・区分 | 温度の低温、高温の種分けを示す。
08386 | DWTT: Temperature, value | Indicates the specified temperature | ☆ | 9(3)V(1) | MC×③ |  |  |  | ＤＷＴＴ・温度・値 | 規定の温度を示す。
08387 | DWTT: Temperature, unit | Indicates the temperature unit | ☆ | X(1) | MC |  | B07591 |  | ＤＷＴＴ・温度・単位 | 温度の単位を示す。
09515 | DWTT: Absorbed energy, unit | Indicates the unit | ☆ | X(2) | MC |  | B09513 |  | ＤＷＴＴ・吸収エネルギー・単位 | 単位を示す。
08388 | DWTT: Absorbed energy, individual, min. | Indicates the minimum specified value (J) | ☆ | 9(4)V(1) | MC |  |  |  | ＤＷＴＴ・吸収エネルギー・個々・Ｍｉｎ | 最小規定値（Ｊ）を示す。
08389 | DWTT: Absorbed energy, individual, actual value 1 | Indicates the actual value (J) of first test piece | ☆ | 9(4)V(1) | MC |  |  |  | ＤＷＴＴ・吸収エネルギー・個々・実績値１ | １個目の実績値（Ｊ）を示す。
08390 | DWTT: Absorbed energy, individual, actual value 2 | Indicates the actual value (J) of second test piece | ☆ | 9(4)V(1) | MC |  |  |  | ＤＷＴＴ・吸収エネルギー・個々・実績値２ | ２個目の実績値（Ｊ）を示す。
08391 | DWTT: Absorbed energy, individual, actual value 3 | Indicates the actual value (J) of third test piece | ☆ | 9(4)V(1) | MC |  |  |  | ＤＷＴＴ・吸収エネルギー・個々・実績値３ | ３個目の実績値（Ｊ）を示す。
08392 | DWTT: Absorbed energy, average, min. | Indicates the minimum specified value (J) | ☆ | 9(4)V(1) | MC |  |  |  | ＤＷＴＴ・吸収エネルギー・平均・Ｍｉｎ | 最小規定値（Ｊ）を示す。
08393 | DWTT: Absorbed energy, average, actual value | Indicates the average (J) of actual values | ☆ | 9(4)V(1) | MC |  |  |  | ＤＷＴＴ・吸収エネルギー・平均・実績値 | 成績の平均値（Ｊ）を示す。
08394 | DWTT: Fracture appearance, individual, min. | Indicates the minimum specified value (%) | ☆ | 9(3) | MC |  |  |  | ＤＷＴＴ・破面率・個々・Ｍｉｎ | 最小規定値（％）を示す。
08395 | DWTT: Fracture appearance, individual, actual value 1 | Indicates the actual value of first test piece (%) | ☆ | 9(3) | MC |  |  |  | ＤＷＴＴ・破面率・個々・実績値１ | １個目の実績値（％）を示す。
08396 | DWTT: Fracture appearance, individual, actual value 2 | Indicates the actual value of second test piece (%) | ☆ | 9(3) | MC |  |  |  | ＤＷＴＴ・破面率・個々・実績値２ | ２個目の実績値（％）を示す。
08397 | DWTT: Fracture appearance, individual, actual value 3 | Indicates the actual value of third test piece (%) | ☆ | 9(3) | MC |  |  |  | ＤＷＴＴ・破面率・個々・実績値３ | ３個目の実績値（％）を示す。
08398 | DWTT: Fracture appearance, average, min. | Indicates the minimum specified value (%) | ☆ | 9(3) | MC |  |  |  | ＤＷＴＴ・破面率・平均・Ｍｉｎ | 最小規定値（％）を示す。
08399 | DWTT: Fracture appearance, average, actual value | Indicates the average (%) of actual values | ☆ | 9(3) | MC |  |  |  | ＤＷＴＴ・破面率・平均・実績値 | 成績の平均値（％）を示す。
08400 | DWTT: Test piece heat-treatment class | Indicates whether the test piece was heat treated or not | ☆ | X(1) | MC |  | B07646 |  | ＤＷＴＴ・試験片熱処理区分 | 試験片熱処理実施の有無を示す。
09241 | Hardness: Test piece number | Indicates the number corresponding to the "Test piece heat-treatment type" and the "Test piece number" | ☆ | X(1) | MD×⑤ |  | B09241 |  | 硬さ・試験片番号 | 「試験片熱処理・試験片番号」に対応した番号を示す。
07755 | Hardness: Material class | Indicates the layer position of a multilayer zone. (this term is also applied to "duplex pipe" of an information about inspection results (pipe and tubes) ) | ☆ | X(1) | MD×⑤ |  | B07503 |  | 硬さ・素材区分 | 複層部の層位置を示す。（鋼管では、「二重管」に適用される。）
09016 | Hardness: Base metal / weld portion | Indicates the inspected portion at the base metal, weld, etc. of pipe and tubes | ☆ | X(1) | MD×⑤ |  | B08292 |  | 硬さ・母材溶接部区分 | 鋼管の母材部又は溶接部等の検査箇所を示す。
07758 | Hardness: Measurement surface, position | Indicates the thickness measurement position | ☆ | X(4) | MD×⑤ |  | B07721 |  | 硬さ・測定面・位置 | 厚さ面の測定位置を示す。
07759 | Hardness: Type of test, tester symbol | Indicates the type of test using the symbol | ☆ | X(5) | MD×⑤ |  | C07759 | 307759 | 硬さ・試験種類・機種記号 | 試験方法の種類を記号で示す。
07760 | Hardness: Type of test, load | Indicates the load of the tester symbol | ☆ | X(6) | MD×⑤ |  |  | 307759 | 硬さ・試験種類・荷重値 | 機種記号の荷重を示す。
07761 | Hardness: Type of test, the unit of load | Indicates the unit of load | ☆ | X(1) | MD |  | B07761 | 307759 | 硬さ・試験種類・荷重単位 | 荷重値の単位を示す。
07762 | Hardness: Individual, min. | Indicates the minimum specified value | ☆ | 9(4)V(4) | MD |  |  |  | 硬さ・個々・Ｍｉｎ | 最小規定値を示す。
07763 | Hardness: Individual, max. | Indicates the maximum specified value | ☆ | 9(4)V(4) | MD |  |  |  | 硬さ・個々・Ｍａｘ | 最大規定値を示す。
07764 | Hardness: Individual, actual value 1 | Indicates the actual value of first test piece | ☆ | 9(4)V(4) | MD |  |  |  | 硬さ・個々・実績値１ | １個目の実績値を示す。
07765 | Hardness: Individual, actual value 2 | Indicates the actual value of second test piece | ☆ | 9(4)V(4) | MD |  |  |  | 硬さ・個々・実績値２ | ２個目の実績値を示す。
07766 | Hardness: Individual, actual value 3 | Indicates the actual value of third test piece | ☆ | 9(4)V(4) | MD |  |  |  | 硬さ・個々・実績値３ | ３個目の実績値を示す。
07767 | Hardness: Individual, actual value 4 | Indicates the actual value of fourth test piece | ☆ | 9(4)V(4) | MD |  |  |  | 硬さ・個々・実績値４ | ４個目の実績値を示す。
07768 | Hardness: Individual, actual value 5 | Indicates the actual value of fifth test piece | ☆ | 9(4)V(4) | MD |  |  |  | 硬さ・個々・実績値５ | ５個目の実績値を示す。
07769 | Hardness: Individual, actual value 6 | Indicates the actual value of sixth test piece | ☆ | 9(4)V(4) | MD |  |  |  | 硬さ・個々・実績値６ | ６個目の実績値を示す。
07770 | Hardness: Individual, actual value 7 | Indicates the actual value of seventh test piece | ☆ | 9(4)V(4) | MD |  |  |  | 硬さ・個々・実績値７ | ７個目の実績値を示す。
07771 | Hardness: Individual, actual value 8 | Indicates the actual value of eighth test piece | ☆ | 9(4)V(4) | MD |  |  |  | 硬さ・個々・実績値８ | ８個目の実績値を示す。
07772 | Hardness: Individual, actual value 9 | Indicates the actual value of ninth test piece | ☆ | 9(4)V(4) | MD |  |  |  | 硬さ・個々・実績値９ | ９個目の実績値を示す。
07773 | Hardness: Individual, actual value 10 | Indicates the actual value of tenth test piece | ☆ | 9(4)V(4) | MD |  |  |  | 硬さ・個々・実績値10 | 10個目の実績値を示す。
07774 | Hardness: Individual, significant digit | Indicates the significant range of the integer or after the decimal point | ☆ | X(1) | MD |  | B07508 |  | 硬さ・個々・有効桁 | 整数又は小数以下の有効領域を示す。
07775 | Hardness: Average, min. | Indicates the minimum specified value | ☆ | 9(4)V(4) | MD |  |  |  | 硬さ・平均・Ｍｉｎ | 最小規定値を示す。
07776 | Hardness: Average, max. | Indicates the maximum specified value | ☆ | 9(4)V(4) | MD |  |  |  | 硬さ・平均・Ｍａｘ | 最大規定値を示す。
07777 | Hardness: Average, actual value | Indicates the average value of actual values | ☆ | 9(4)V(4) | MD |  |  |  | 硬さ・平均・実績値 | 成績の平均値を示す。
07778 | Hardness: Average, significant digit | Indicates the significant range of the integer or after the decimal point | ☆ | X(1) | MD |  | B07508 |  | 硬さ・平均・有効桁 | 整数又は小数以下の有効領域を示す。
08402 | Hardness: Judgement, acceptance or rejection | Indicates the acceptance or rejection | ☆ | X(1) | MD |  | B07579 |  | 硬さ・判定・実績結果 | 成績合格を示す。
07779 | Hardness: Test piece heat-treatment class | Indicates heat treatment or no heat treatment of test piece | ☆ | X(1) | MD×⑤ |  | B07646 |  | 硬さ・試験片熱処理区分 | 試験片の熱処理実施の有無を示す。
08465 | Shear strength: Unit | Indicates the unit of shear strength | ☆ | X(1) |  |  | B07610 |  | 剪断強さ・単位 | 剪断強さの単位を示す。
08466 | Shear strength: Min. | Indicates the minimum specified value | ☆ | 9(7)V(1) |  |  |  |  | 剪断強さ・ＭＩＮ | 最小規定値を示す。
08467 | Shear strength: Actual value | Indicates the actual value | ☆ | 9(7)V(1) |  |  |  |  | 剪断強さ・実績値 | 実績値を示す。
08469 | Shear strength; Test piece heat-treatment class | Indicates whether the test piece was heat treated or not | ☆ | X(1) |  |  | B07646 |  | 剪断強さ・試験片熱処理区分 | 試験片の熱処理実施の有無を示す。
08502 | Flanging: Width, unit | Indicates the unit of flanging width | ☆ | X(1) |  |  | B08502 |  | つば出し・幅・単位 | つば出し幅の単位を示す。
08503 | Flanging: Width, value | Indicates the flanging width | ☆ | 9(2)V(1) |  |  |  |  | つば出し・幅・値 | つば出し幅を示す。
08504 | Flanging: Acceptance or rejection | Indicates the acceptance or rejection | ☆ | X(1) |  |  | B07579 |  | つば出し・実績結果 | 成績合格を示す。
08505 | Ring expansion: Expansion rate | Indicates the expansion rate (%) | ☆ | 9(2) |  |  |  |  | リング拡大・拡大率 | 拡大率（％）を示す。
08506 | Ring expansion: Fracture | Indicates the intent to cause fracture or no fracture | ☆ | X(1) |  |  | B08506 |  | リング拡大・破断 | 破断させるかしないかを示す。
08507 | Ring expansion: Acceptance or rejection | Indicates the acceptance or rejection | ☆ | X(1) |  |  | B07579 |  | リング拡大・実績結果 | 成績合格を示す。
08508 | Reverse bend: Radius, value | Indicates the radius | ☆ | 9(3) |  |  |  |  | リバースベンド・半径・値 | 半径を示す。
08509 | Reverse bend: Radius, unit | Indicates the radius unit | ☆ | X(1) |  |  | B08509 |  | リバースベンド・半径・単位 | 半径の単位を示す。
08510 | Reverse bend: Height | Indicates the height (mm) of pushing by jigs | ☆ | 9(3)V(1) |  |  |  |  | リバースベンド・高さ | ジグで押す高さ（mm）を示す。
08511 | Reverse bend: Acceptance or rejection | Indicates the acceptance or rejection | ☆ | X(1) |  |  | B07579 |  | リバースベンド・実績結果 | 成績合格を示す。
08512 | Reverse flattening: Diameter | Indicates the outside diameter (mm) of tubes before reverse flattening | ☆ | 9(3) |  |  |  |  | 展開・径 | 展開する前の管の外径（mm）を示す。
08513 | Reverse flattening: Acceptance or rejection | Indicates the acceptance or rejection | ☆ | X(1) |  |  | B07579 |  | 展開・実績結果 | 成績合格を示す。
08514 | Flatting: Test piece length | Indicates the test piece length (mm) | ☆ | 9(3) | ME×2 |  |  |  | へん平・試験片長さ | 試験片の長さ（mm）を示す。
08515 | Flatting: Weld position | Indicates the angle of the position of weld to flatting direction | ☆ | X(1) | ME×② |  | B08515 |  | へん平・溶接部位置 | 溶接部位置の平板に対する角度を示す。
08516 | Flatting: Height, unit | Indicates the unit of the specified flatting height | ☆ | X(1) | ME |  | B08502 |  | へん平・高さ・単位 | へん平の規定の高さの単位を示す。
08517 | Flatting: Height, value | Indicates the specified flatting height | ☆ | X(5) | ME×② |  |  |  | へん平・高さ・値 | へん平の規定の高さを示す。
08518 | Flatting: Acceptance or rejection | Indicates the acceptance or rejection | ☆ | X(1) | ME |  | B07579 |  | へん平・実績結果 | 成績合格を示す。
08519 | Flatting: Test piece heat-treatment class | Indicates whether the test piece was heat treated or not | ☆ | X(1) | ME |  | B07646 |  | へん平・試験片熱処理区分 | 試験片の熱処理実施の有無を示す。
08520 | Flaring: Size, unit | Indicates the unit of the specified flaring size | ☆ | X(1) |  |  | B08502 |  | 押し広げ・大きさ・単位 | 押し広げの規定の大きさの単位を示す。
08521 | Flaring: Size, value | Indicates the specified flaring size | ☆ | 9(3)V(2) |  |  |  |  | 押し広げ・大きさ・値 | 押し広げの規定の大きさを示す。
08522 | Flaring: Acceptance or rejection | Indicates the acceptance or rejection | ☆ | X(1) |  |  | B07579 |  | 押し広げ・実績結果 | 成績合格を示す。
08523 | Flaring: Test piece heat-treatment class | Indicates whether the test piece was heat treated or not | ☆ | X(1) |  |  | B07646 |  | 押し広げ・試験片熱処理区分 | 試験片の熱処理実施の有無を示す。
08524 | Longitudinal compression: Test piece length | Indicates the test piece length (mm) | ☆ | 9(3)V(1) |  |  |  |  | 縦圧・試験片長さ | 試験片の長さ（mm）を示す。
08525 | Longitudinal compression: Height | Indicates the specified height (mm) of longitudinal compression | ☆ | 9(3)V(1) |  |  |  |  | 縦圧・高さ | 縦圧の規定の高さ（mm）を示す。
09246 | Longitudinal compression: Height, unit | Indicates the unit | ☆ | X(1) |  |  | B08502 |  | 縦圧・高さ・単位 | 単位を示す。
08526 | Longitudinal compression: Acceptance or rejection | Indicates the acceptance or rejection | ☆ | X(1) |  |  | B07579 |  | 縦圧・実績結果 | 成績合格を示す。
08527 | Longitudinal compression: Heat-treatment class of test piece | Indicates test piece whether heat treated or not | ☆ | X(1) |  |  | B07646 |  | 縦圧・試験片熱処理区分 | 試験片の熱処理実施の有無を示す。
08528 | Ring tensile: Test piece length | Indicates the length (mm) of ring test piece | ☆ | 9(2) |  |  |  |  | リング引張・試験片長さ | リング試験片の長さ（mm）を示す。
08529 | Ring tensile: Acceptance or rejection | Indicates the acceptance or rejection | ☆ | X(1) |  |  | B07579 |  | リング引張・実績結果 | 成績合格を示す。
08552 | Weld ductility: Acceptance or rejection | Indicates the acceptance or rejection | ☆ | X(1) |  |  | B07579 |  | 溶接部延性・実績結果 | 成績合格を示す。
08616 | Collapse: Pressure, unit | Indicates the pressure unit | ☆ | X(1) |  |  | B07610 |  | コラプス・圧力・単位 | 圧力の単位を示す。
08617 | Collapse: Pressure, min. | Indicates the minimum specified pressure | ☆ | 9(5) |  |  |  |  | コラプス・圧力・Ｍｉｎ | 最小規定圧力を示す。
08618 | Collapse: Holding time | Indicates the holding time (sec.) under the specified pressure | ☆ | 9(3) |  |  |  |  | コラプス・保持時間 | 規定圧力での保持時間（秒）を示す。
08619 | Collapse: Acceptance or rejection | Indicates the acceptance or rejection | ☆ | X(1) |  |  | B07579 |  | コラプス・実績結果 | 成績合格を示す。
08621 | Expansion: Diameter, min. | Indicates the minimum specified value | ☆ | 9(1)V(2) |  |  |  |  | 拡管・直径・Ｍｉｎ | 最小規定値を示す。
08622 | Expansion: Acceptance or rejection | Indicates the acceptance or rejection | ☆ | X(1) |  |  | B07579 |  | 拡管・実績結果 | 成績合格を示す。
09252 | Fracture surface: Grain size, min. | Indicates the minimum specified value | ☆ | 9(2)V(1) |  |  |  |  | 破面・粒度・Ｍｉｎ | 最小規定値を示す。
09253 | Fracture surface: Grain size, max. | Indicates the maximum specified value | ☆ | 9(2)V(1) |  |  |  |  | 破面・粒度・Ｍａｘ | 最大規定値を示す。
09254 | Fracture surface: Grain size, actual value 1 | Indicates the actual value (1) | ☆ | 9(2)V(1) |  |  |  |  | 破面・粒度・実績値１ | 実績値１を示す。
09255 | Fracture surface: Grain size, actual value 2 | Indicates the actual value (2) | ☆ | 9(2)V(1) |  |  |  |  | 破面・粒度・実績値２ | 実績値２を示す。
09256 | Fracture surface: Grain size, actual value 3 | Indicates the actual value (3) | ☆ | 9(2)V(1) |  |  |  |  | 破面・粒度・実績値３ | 実績値３を示す。
09257 | Fracture surface: Grain size, significant digit | Indicates the significant range of the integer or after the decimal point | ☆ | X(1) |  |  | B07508 |  | 破面・粒度・有効桁 | 整数又は少数以下の有効領域を示す。
09258 | Fracture surface: Grain size, acceptance or rejection | Indicates the acceptance or rejection | ☆ | X(1) |  |  | B07579 |  | 破面・粒度・実績結果 | 成績合格を示す。
09278 | JIS non-metallic inclusion: Test piece number | Indicates the number corresponding to the "Test piece heat-treatment type" and the "Test piece number" | ☆ | X(1) | MF×② |  | B09241 |  | ＪＩＳ非金属介在物・試験片番号 | 「試験片熱処理・試験片番号」に対応した番号を示す。
07721 | JIS non-metallic inclusion: Inspected side, position | Indicates the thickness measurement position | ☆ | X(4) | MF |  | B07721 |  | ＪＩＳ非金属介在物・被検面・位置 | 厚さ面の測定位置を示す。
07722 | JIS non-metallic inclusion: Total, max. | Indicates the maximum specified value (%) | ☆ | 9V(3) | MF |  |  |  | ＪＩＳ非金属介在物・トータル・Ｍａｘ | 最大規定値（％）を示す。
07723 | JIS non-metallic inclusion: Total, actual value | Indicates the total actual values (%) | ☆ | 9V(3) | MF |  |  |  | ＪＩＳ非金属介在物・トータル・実績値 | 合計実績値（％）を示す。
07724 | JIS non-metallic inclusion: Total, significant digit | Indicates the significant range after the decimal point | ☆ | X(1) | MF |  | B07508 |  | ＪＩＳ非金属介在物・トータル・有効桁 | 小数以下の有効領域を示す。
07725 | JIS non-metallic inclusion: A type, max. | Indicates the maximum specified value (%) | ☆ | 9V(3) | MF |  |  |  | ＪＩＳ非金属介在物・Ａ系・Ｍａｘ | 最大規定値（％）を示す。
07726 | JIS non-metallic inclusion: A type, actual value | Indicates the actual value | ☆ | 9V(3) | MF |  |  |  | ＪＩＳ非金属介在物・Ａ系・実績値 | 実績値を示す。
07727 | JIS non-metallic inclusion: A type, significant digit | Indicates the significant range after the decimal point | ☆ | X(1) | MF |  | B07508 |  | ＪＩＳ非金属介在物・Ａ系・有効桁 | 小数以下の有効領域を示す。
07728 | JIS non-metallic inclusion: B type, max. | Indicates the maximum specified value (%) | ☆ | 9V(3) | MF |  |  |  | ＪＩＳ非金属介在物・Ｂ系・Ｍａｘ | 最大規定値（％）を示す。
07729 | JIS non-metallic inclusion: B type, actual value | Indicates the actual value (%) | ☆ | 9V(3) | MF |  |  |  | ＪＩＳ非金属介在物・Ｂ系・実績値 | 実績値（％）を示す。
07730 | JIS non-metallic inclusion: B type, significant digit | Indicates the significant range after the decimal point | ☆ | X(1) | MF |  | B07508 |  | ＪＩＳ非金属介在物・Ｂ系・有効桁 | 小数以下の有効領域を示す。
07731 | JIS non-metallic inclusion: C type, max. | Indicates the maximum specified value (%) | ☆ | 9V(3) | MF |  |  |  | ＪＩＳ非金属介在物・Ｃ系・Ｍａｘ | 最大規定値（％）を示す。
07732 | JIS non-metallic inclusion: C type, actual value | Indicates the actual value (%) | ☆ | 9V(3) | MF |  |  |  | ＪＩＳ非金属介在物・Ｃ系・実績値 | 実績値（％）を示す。
07733 | JIS non-metallic inclusion: C type, significant digit | Indicates the significant range after the decimal point | ☆ | X(1) | MF |  | B07508 |  | ＪＩＳ非金属介在物・Ｃ系・有効桁 | 小数以下の有効領域を示す。
07734 | JIS non-metallic inclusion: A+B type, max. | Indicates the maximum specified value (%) for the total | ☆ | 9V(3) | MF |  |  |  | ＪＩＳ非金属介在物・Ａ＋Ｂ系・Ｍａｘ | 合計最大規定値（％）を示す。
07735 | JIS non-metallic inclusion: A+B type, actual value | Indicates the total actual values (%) | ☆ | 9V(3) | MF |  |  |  | ＪＩＳ非金属介在物・Ａ＋Ｂ系・実績値 | 合計実績値（％）を示す。
07736 | JIS non-metallic inclusion: A+B type, significant digit | Indicates the significant range after the decimal point | ☆ | X(1) | MF |  | B07508 |  | ＪＩＳ非金属介在物・Ａ＋Ｂ系・有効桁 | 小数以下の有効領域を示す。
07737 | JIS non-metallic inclusion: A+C type, max. | Indicates the maximum specified value (%) for the total | ☆ | 9V(3) | MF |  |  |  | ＪＩＳ非金属介在物・Ａ＋Ｃ系・Ｍａｘ | 合計最大規定値（％）を示す。
07738 | JIS non-metallic inclusion: A+C type, actual value | Indicates the total actual values (%) | ☆ | 9V(3) | MF |  |  |  | ＪＩＳ非金属介在物・Ａ＋Ｃ系・実績値 | 合計実績値（％）を示す。
07739 | JIS non-metallic inclusion: A+C type, significant digit | Indicates the significant range after the decimal point | ☆ | X(1) | MF |  | B07508 |  | ＪＩＳ非金属介在物・Ａ＋Ｃ系・有効桁 | 小数以下の有効領域を示す。
07740 | JIS non-metallic inclusion: B+C type, max. | Indicates the maximum specified value (%) for the total | ☆ | 9V(3) | MF |  |  |  | ＪＩＳ非金属介在物・Ｂ＋Ｃ系・Ｍａｘ | 合計最大規定値（％）を示す。
07741 | JIS non-metallic inclusion: B+C type, actual value | Indicates the total actual values (%) | ☆ | 9V(3) | MF |  |  |  | ＪＩＳ非金属介在物・Ｂ＋Ｃ系・実績値 | 合計実績値（％）を示す。
07742 | JIS non-metallic inclusion: B+C type, significant digit | Indicates the significant range after the decimal point | ☆ | X(1) | MF |  | B07508 |  | ＪＩＳ非金属介在物・Ｂ＋Ｃ系・有効桁 | 小数以下の有効領域を示す。
08642 | JIS non-metallic inclusion: Judgement, acceptance or rejection | Indicates the acceptance or rejection | ☆ | X(1) | MF |  | B07579 |  | ＪＩＳ非金属介在物・判定・実績結果 | 成績合格を示す。
09279 | ASTM non-metallic inclusion: Test piece number | Indicates the number corresponding to the "Test piece heat-treatment type" and the "Test piece number" | ☆ | X(1) | MG×② |  | B09241 |  | ＡＳＴＭ非金属介在物・試験片番号 | 「試験片熱処理・試験片番号」に対応した番号を示す。
08644 | ASTM non-metallic inclusion: Inspected side, position | Indicates the thickness measurement position | ☆ | X(4) | MG |  | B07721 |  | ＡＳＴＭ非金属介在物・被検面・位置 | 厚さ面の測定位置を示す。
08645 | ASTM non-metallic inclusion: A type, thin, max. | Indicates the maximum specified value | ☆ | 9(1)V(2) | MG |  |  |  | ＡＳＴＭ非金属介在物・Ａ系・Ｔｈｉｎ・Ｍａｘ | 最大規定値を示す。
08646 | ASTM non-metallic inclusion: A type, thin, actual value | Indicates the actual value | ☆ | 9(1)V(2) | MG |  |  |  | ＡＳＴＭ非金属介在物・Ａ系・Ｔｈｉｎ・実績値 | 実績値を示す。
08647 | ASTM non-metallic inclusion: A type, thin, significant digit | Indicates the significant range of the integer or after the decimal point | ☆ | X(1) | MG |  | B07508 |  | ＡＳＴＭ非金属介在物・Ａ系・Ｔｈｉｎ・有効桁 | 整数又は小数以下の有効領域を示す。
08648 | ASTM non-metallic inclusion: A type, heavy, max. | Indicates the maximum specified value | ☆ | 9(1)V(2) | MG |  |  |  | ＡＳＴＭ非金属介在物・Ａ系・Ｈｅａｖｙ・Ｍａｘ | 最大規定値を示す。
08649 | ASTM non-metallic inclusion: A type, heavy, actual value | Indicates the actual value | ☆ | 9(1)V(2) | MG |  |  |  | ＡＳＴＭ非金属介在物・Ａ系・Ｈｅａｖｙ・実績値 | 実績値を示す。
08650 | ASTM non-metallic inclusion: A type, heavy, significant digit | Indicates the significant range of the integer or after the decimal point | ☆ | X(1) | MG |  | B07508 |  | ＡＳＴＭ非金属介在物・Ａ系・Ｈｅａｖｙ・有効桁 | 整数又は小数以下の有効領域を示す。
08651 | ASTM non-metallic inclusion: B type, thin, max. | Indicates the maximum specified value | ☆ | 9(1)V(2) | MG |  |  |  | ＡＳＴＭ非金属介在物・Ｂ系・Ｔｈｉｎ・Ｍａｘ | 最大規定値を示す。
08652 | ASTM non-metallic inclusion: B type, thin, actual value | Indicates the actual value | ☆ | 9(1)V(2) | MG |  |  |  | ＡＳＴＭ非金属介在物・Ｂ系・Ｔｈｉｎ・実績値 | 実績値を示す。
08653 | ASTM non-metallic inclusion: B type, thin, significant digit | Indicates the significant range of the integer or after the decimal point | ☆ | X(1) | MG |  | B07508 |  | ＡＳＴＭ非金属介在物・Ｂ系・Ｔｈｉｎ・有効桁 | 整数又は小数以下の有効領域を示す。
08654 | ASTM non-metallic inclusion: B type, heavy, max. | Indicates the maximum specified value | ☆ | 9(1)V(2) | MG |  |  |  | ＡＳＴＭ非金属介在物・Ｂ系・Ｈｅａｖｙ・Ｍａｘ | 最大規定値を示す。
08655 | ASTM non-metallic inclusion: B type, heavy, actual value | Indicates the actual value | ☆ | 9(1)V(2) | MG |  |  |  | ＡＳＴＭ非金属介在物・Ｂ系・Ｈｅａｖｙ・実績値 | 実績値を示す。
08656 | ASTM non-metallic inclusion: B type, heavy, significant digit | Indicates the significant range of the integer or after the decimal point | ☆ | X(1) | MG |  | B07508 |  | ＡＳＴＭ非金属介在物・Ｂ系・Ｈｅａｖｙ・有効桁 | 整数又は小数以下の有効領域を示す。
08657 | ASTM non-metallic inclusion: C type, thin, max. | Indicates the maximum specified value | ☆ | 9(1)V(2) | MG |  |  |  | ＡＳＴＭ非金属介在物・Ｃ系・Ｔｈｉｎ・Ｍａｘ | 最大規定値を示す。
08658 | ASTM non-metallic inclusion: C type, thin, actual value | Indicates the actual value | ☆ | 9(1)V(2) | MG |  |  |  | ＡＳＴＭ非金属介在物・Ｃ系・Ｔｈｉｎ・実績値 | 実績値を示す。
08659 | ASTM non-metallic inclusion: C type, thin, significant digit | Indicates the significant range of the integer or after the decimal point | ☆ | X(1) | MG |  | B07508 |  | ＡＳＴＭ非金属介在物・Ｃ系・Ｔｈｉｎ・有効桁 | 整数又は小数以下の有効領域を示す。
08660 | ASTM non-metallic inclusion: C type, heavy, max. | Indicates the maximum specified value | ☆ | 9(1)V(2) | MG |  |  |  | ＡＳＴＭ非金属介在物・Ｃ系・Ｈｅａｖｙ・Ｍａｘ | 最大規定値を示す。
08661 | ASTM non-metallic inclusion: C type, heavy, actual value | Indicates the actual value | ☆ | 9(1)V(2) | MG |  |  |  | ＡＳＴＭ非金属介在物・Ｃ系・Ｈｅａｖｙ・実績値 | 実績値を示す。
08662 | ASTM non-metallic inclusion: C type, heavy, significant digit | Indicates the significant range of the integer or after the decimal point | ☆ | X(1) | MG |  | B07508 |  | ＡＳＴＭ非金属介在物・Ｃ系・Ｈｅａｖｙ・有効桁 | 整数又は小数以下の有効領域を示す。
08663 | ASTM non-metallic inclusion: D type, thin, max. | Indicates the maximum specified value | ☆ | 9(1)V(2) | MG |  |  |  | ＡＳＴＭ非金属介在物・Ｄ系・Ｔｈｉｎ・Ｍａｘ | 最大規定値を示す。
08664 | ASTM non-metallic inclusion: D type, thin, actual value | Indicates the actual value | ☆ | 9(1)V(2) | MG |  |  |  | ＡＳＴＭ非金属介在物・Ｄ系・Ｔｈｉｎ・実績値 | 実績値を示す。
08665 | ASTM non-metallic inclusion: D type, thin, significant digit | Indicates the significant range of the integer or after the decimal point | ☆ | X(1) | MG |  | B07508 |  | ＡＳＴＭ非金属介在物・Ｄ系・Ｔｈｉｎ・有効桁 | 整数又は小数以下の有効領域を示す。
08666 | ASTM non-metallic inclusion: D type, heavy, max. | Indicates the maximum specified value | ☆ | 9(1)V(2) | MG |  |  |  | ＡＳＴＭ非金属介在物・Ｄ系・Ｈｅａｖｙ・Ｍａｘ | 最大規定値を示す。
08667 | ASTM non-metallic inclusion: D type, heavy, actual value | Indicates the actual value | ☆ | 9(1)V(2) | MG |  |  |  | ＡＳＴＭ非金属介在物・Ｄ系・Ｈｅａｖｙ・実績値 | 実績値を示す。
08668 | ASTM non-metallic inclusion: D type, heavy, significant digit | Indicates the significant range of the integer or after the decimal point | ☆ | X(1) | MG |  | B07508 |  | ＡＳＴＭ非金属介在物・Ｄ系・Ｈｅａｖｙ・有効桁 | 整数又は小数以下の有効領域を示す。
08681 | ASTM non-metallic inclusion: Judgement, acceptance or rejection | Indicates the acceptance or rejection | ☆ | X(1) | MG |  | B07579 |  | ＡＳＴＭ非金属介在物・判定・実績結果 | 成績合格を示す。
09470 | Grain size: Weld portion | Indicates the inspected portion of weld | ☆ | X(1) | MH×④ |  | B08292 |  | 結晶粒度・溶接部区分 | 溶接部の検査箇所を示す。
09280 | Grain size: Test method | Indicates the test method and the grade (ferritic, austenitic, etc.) | ☆ | X(2) | MH×④ |  | B09280 |  | 結晶粒度・試験方法 | 試験方法・種類の規格（フェライト、オーステナイト等）を示す。
09281 | Grain size: Test piece number | Indicates the number corresponding to the “Test piece heat treatment” and the “Test piece number” | ☆ | X(1) | MH×④ |  | B09241 |  | 結晶粒度・試験片番号 | 「試験片熱処理・試験片番号」に対応した番号を示す。
09282 | Grain size: Type | Indicates the type of grains for the judgement | ☆ | X(20) | MH |  |  |  | 結晶粒度・品位種類 | 判定の対象となる品位種類の名称を示す。
09283 | Grain size: Min. | Indicates the minimum specified value for the grain size number | ☆ | 9(3)V(1) | MH |  |  |  | 結晶粒度・Ｍｉｎ | 粒度番号の最小規定値を示す。
09284 | Grain size: Max. | Indicates the maximum specified value for the grain size number | ☆ | 9(3)V(1) | MH |  |  |  | 結晶粒度・Ｍａｘ | 粒度番号の最大規定値を示す。
09285 | Grain size: Actual value | Indicates the actual value for the grain size number | ☆ | 9(3)V(1) | MH |  |  |  | 結晶粒度・実績値 | 粒度番号の実績値を示す。
09286 | Grain size: Significant digit | Indicates the significant range of the integer or after the decimal point | ☆ | X(1) | MH |  | B07508 |  | 結晶粒度・有効桁 | 整数又は小数以下の有効領域を示す。
09287 | Grain size: Acceptance or rejection | Indicates the acceptance or rejection | ☆ | X(1) | MH |  | B07579 |  | 結晶粒度・実績結果 | 成績合格をを示す。
09288 | Grain size: Test piece heat-treatment class | Indicates heat treatment or no heat treatment of test piece | ☆ | X(1) | MH |  | B07646 |  | 結晶粒度・試験片熱処理区分 | 試験片の熱処理実施の有無を示す。
09289 | Decarburized layer depth: Test piece number | Indicates the number corresponding to the "Test piece heat-treatment type" and the "Test piece number" | ☆ | X(1) | MI×② |  | B09241 |  | 脱炭層深さ・試験片番号 | 「試験片熱処理・試験片番号」に対応した番号を示す。
08686 | Decarburizated Decarburized layer depth: Fro | Indicates the front side and back side of test piece (inner and outer faces for pipe and tubes) | ☆ | X(1) | MI |  | B07826 |  | 脱炭層深さ・表裏（内外面）区分 | 試験片の表裏側（鋼管の場合は内外面）を示す。
07827 | Decarburized layer depth: Inspected side, sectional direction | Indicates the sectional direction of test piece | ☆ | X(1) | MI |  | B07720 |  | 脱炭層深さ・被検面・断面方向 | 試験片の断面方向を示す。
08687 | Decarburized layer depth: Inspected portion | Indicates the position of the longitudinal direction of tube | ☆ | X(1) | MI |  | B08687 |  | 脱炭層深さ・検査部位 | 管の長手方向の位置を表す。
08688 | Decarburized layer depth: Unit | Indicates the unit for DecarburizatedDecarburized layer depth | ☆ | X(1) | MI |  | B08688 |  | 脱炭層深さ・単位 | 脱炭層深さの単位を示す。
07828 | Decarburized layer depth: Total decarburization, judgement 1, max. | Indicates the maximum specified value | ☆ | 9(3)V(3) | MI |  |  |  | 脱炭層深さ・全脱炭・判定１・Ｍａｘ | 最大規定値を示す。
07829 | Decarburized layer depth: Total decarburization, judgement 1, actual value 1 | Indicates the actual value of first test piece | ☆ | 9(3)V(3) | MI |  |  |  | 脱炭層深さ・全脱炭・判定１・実績値１ | １個目の実績値を示す。
09290 | Decarburized layer depth: Total decarburization,judgement 1,actual value 2 | Indicates the actual value of second test piece | ☆ | 9(3)V(3) | MI |  |  |  | 脱炭層深さ・全脱炭・判定１・実績値２ | ２個目の実績値を示す。
07830 | Decarburized layer depth: Total decarburization, judgement 1, significant digit | Indicates the significant range of the integer or after the decimal point | ☆ | X(1) | MI |  | B07508 |  | 脱炭層深さ・全脱炭・判定１・有効桁 | 整数又は小数以下の有効領域を示す。
07831 | Decarburized layer depth: Total decarburization, judgement 2, acceptance or rejection | Indicates the acceptance or rejection | ☆ | X(1) | MI |  | B07579 |  | 脱炭層深さ・全脱炭・判定２・実績結果 | 成績合格を示す。
07832 | Decarburized layer depth: Ferrite decarburization, judgement 1, max. | Indicates the maximum specified value | ☆ | 9(3)V(3) | MI |  |  |  | 脱炭層深さ・フェライト脱炭・判定１・Ｍａｘ | 最大規定値を示す。
07833 | Decarburized layer depth: Ferrite decarburization, judgement 1, actual value 1 | Indicates the actual value of first test piece | ☆ | 9(3)V(3) | MI |  |  |  | 脱炭層深さ・フェライト脱炭・判定１・実績値１ | １個目の実績値を示す。
09291 | Decarburized layer depth: Ferrite decarburization,judgement 1,actual value 2 | Indicates the actual value of second test piece | ☆ | 9(3)V(3) | MI |  |  |  | 脱炭層深さ・フェライト脱炭・判定１・実績値２ | ２個目の実績値を示す。
07834 | Decarburized layer depth: Ferrite decarburization, judgement 1, significant digit | Indicates the significant range in the integer or under the decimal | ☆ | X(1) | MI |  | B07508 |  | 脱炭層深さ・フェライト脱炭・判定１・有効桁 | 整数又は小数以下の有効領域を示す。
07835 | Decarburized layer depth: Ferrite decarburization, judgement 2, acceptance or rejection | Indicates the acceptance or rejection | ☆ | X(1) | MI |  | B07579 |  | 脱炭層深さ・フェライト脱炭・判定２・実績結果 | 成績合格を示す。
07837 | Decarburized layer depth: Specified actual carbon, actual carbon rate | Indicates the actual carbon rate (%) | ☆ | 9(2) | MI |  |  |  | 脱炭層深さ・特定残炭・残炭率 | 残炭率（％）を示す。
07838 | Decarburized layer depth: Specified actual carbon, judgement 1, max. | Indicates the maximum specified value | ☆ | 9(3)V(3) | MI |  |  |  | 脱炭層深さ・特定残炭・判定１・Ｍａｘ | 最大規定値を示す。
07839 | Decarburized layer depth: Specified actual carbon, judgement 1, actual value 1 | Indicates the actual value of first test piece | ☆ | 9(3)V(3) | MI |  |  |  | 脱炭層深さ・特定残炭・判定１・実績値１ | １個目の実績値を示す。
09292 | Decarburized layer depth: Specific residual carbon,judgement 1,actual value 2 | Indicates the actual value of second test piece | ☆ | 9(3)V(3) | MI |  |  |  | 脱炭層深さ・特定残炭・判定１・実績値２ | ２個目の実績値を示す。
07840 | Decarburized layer depth: Specified actual carbon, judgement 1, significant digit | Indicates the significant range of the integer or after the decimal point | ☆ | X(1) | MI |  | B07508 |  | 脱炭層深さ・特定残炭・判定１・有効桁 | 整数又は小数以下の有効領域を示す。
07841 | Decarburized layer depth: Specified actual carbon, judgement 2, acceptance or rejection | Indicates the acceptance or rejection | ☆ | X(1) | MI |  | B07579 |  | 脱炭層深さ・特定残炭・判定２・実績結果 | 成績合格を示す。
09293 | Macrostructure: Test piece number | Indicates the number corresponding to the "Test piece heat-treatment type" and the "Test piece number" | ☆ | X(1) | MJ×④ |  | B09241 |  | マクロ組織・試験片番号 | 「試験片熱処理・試験片番号」に対応した番号を示す。
09471 | Macrostructure: Weld portion | Indicates the inspected portion of weld | ☆ | X(1) | MJ×④ |  | B08292 |  | マクロ組織・溶接部区分 | 溶接部の検査箇所を示す。
09294 | Macrostructure: Type of grade | Indicates the type of grade for the judgement | ☆ | X(20) | MJ×④ |  |  |  | マクロ組織・品位種類 | 判定の対象となる品位種類の名称を示す。
09295 | Macrostructure: Unit | Indicates the unit | ☆ | X(1) | MJ |  | B09302 |  | マクロ組織・単位 | 単位を示す。
09296 | Macrostructure: Min. | Indicates the minimum specified value | ☆ | X(5) | MJ |  |  |  | マクロ組織・Ｍｉｎ | 最小規定値を示す。
09297 | Macrostructure: Max. | Indicates the maximum specified value | ☆ | X(5) | MJ |  |  |  | マクロ組織・Ｍａｘ | 最大規定値を示す。
09299 | Macrostructure: Actual score | Indicates the actual score | ☆ | X(5) | MJ |  |  |  | マクロ組織・実績評点 | 実績評点を示す。
08701 | Macrostructure: Judgement, acceptance or rejection | Indicates the acceptance or rejection | ☆ | X(1) | MJ |  | B07579 |  | マクロ組織・判定・実績結果 | 成績合格を示す。
09300 | Microstructure: Test piece number | Indicates the number corresponding to the "Test piece heat-treatment type" and the "Test piece number" | ☆ | X(1) | MK×⑥ |  | B09241 |  | ミクロ組織・試験片番号 | 「試験片熱処理・試験片番号」に対応した番号を示す。
09472 | Microstructure: Weld portion | Indicates the inspected portion of weld | ☆ | X(1) | MK×⑥ |  | B08292 |  | ミクロ組織・溶接部区分 | 溶接部の検査箇所を示す。
09301 | Microstructure: Type of grade | Indicates the type of grade for the judgement | ☆ | X(20) | MK×⑥ |  |  |  | ミクロ組織・品位種類 | 判定の対象となる品位種類の名称を示す。
09302 | Microstructure: Unit | Indicates the unit | ☆ | X(1) | MK |  | B09302 |  | ミクロ組織・単位 | 単位を示す。
09303 | Microstructure: Min. | Indicates the minimum specified value | ☆ | X(5) | MK |  |  |  | ミクロ組織・Ｍｉｎ | 最小規定値を示す。
09304 | Microstructure: Max. | Indicates the maximum specified value | ☆ | X(5) | MK |  |  |  | ミクロ組織・Ｍａｘ | 最大規定値を示す。
09305 | Microstructure: Actual score | Indicates the actual score | ☆ | X(5) | MK |  |  |  | ミクロ組織・実績評点 | 実績評点を示す。
08704 | Microstructure: Judgement, acceptance or rejection | Indicates the acceptance or rejection | ☆ | X(1) | MK |  | B07579 |  | ミクロ組織・判定・実績結果 | 成績合格を示す。
09476 | Ferrite amount: Test piece class | Indicates the class of test pieces other than those extracted from the test piece specified in the contract (e.g. the test piece extracted from semi-finished product, hardened product, etc.) | ☆ | X(1) | ML×⑦ |  | B08313 |  | フェライト量・試材区分 | 契約取引の指定による製品以外の試験片採取（例えば、半製品、焼入後製品等から採取）したものの分類を示す。
08722 | Ferrite amount: Inspected side, sectional direction | Indicates the sectional direction of test piece | ☆ | X(1) | ML×⑦ |  | B07720 |  | フェライト量・被検面・断面方向 | 試験片の断面方向を示す。
08723 | Ferrite amount: Inspected side, position | Indicates the wall thickness measurement position | ☆ | X(4) | ML×⑦ |  | B07721 |  | フェライト量・被検面・位置 | 肉厚の測定位置を示す。
08724 | Ferrite amount: Measurement method | Indicates the measurement method | ☆ | X(1) | ML×⑦ |  | B08724 |  | フェライト量・測定方法 | 測定方法を示す。
08725 | Ferrite amount: Min. | Indicates the minimum specified value (%) | ☆ | 9(2)V(2) | ML |  |  |  | フェライト量・Ｍｉｎ | 最小規定値（％）を示す。
08726 | Ferrite amount: Max. | Indicates the maximum specified value (%) | ☆ | 9(2)V(2) | ML |  |  |  | フェライト量・Ｍａｘ | 最大規定値（％）を示す。
08727 | Ferrite amount: Actual value | Indicates the actual value (%) | ☆ | 9(2)V(2) | ML |  |  |  | フェライト量・実績値 | 実績値（％）を示す。
08728 | Ferrite amount: Significant digit | Indicates the significant range of the integer or after the decimal point | ☆ | X(1) | ML |  | B07508 |  | フェライト量・有効桁 | 整数又は少数以下の有効領域を示す。
08729 | Ferrite amount: Ｊudgement, acceptance or rejection | Indicates the acceptance or rejection | ☆ | X(1) | ML |  | B07579 |  | フェライト量・判定・実績結果 | 成績合格を示す。
08736 | Carburizing: Inspected portion | Indicates the position of the longitudinal direction of tube | ☆ | X(1) |  |  | B08687 |  | 浸炭・検査部位 | 管の長手方向の位置を表す。
08737 | Carburizing: Front side and back side (inner and outer surface) class | Indicates the front side and back side of test piece (inner and outer surfaces for pipe and tubes) | ☆ | X(1) |  |  | B07826 |  | 浸炭・表裏面（内外面）区分 | 試験片の表裏面（鋼管の場合は内外面）を示す。
08738 | Carburizing: Inspected side, sectional direction | Indicates the sectional direction of test piece | ☆ | X(1) |  |  | B07720 |  | 浸炭・被検面・断面方向 | 試験片の断面方向を示す。
08739 | Carburizing: Measurement method | Indicates the measurement method | ☆ | X(1) |  |  | B08739 |  | 浸炭・測定方法 | 測定方法を示す。
08740 | Carburizing: Unit | Indicates the unit | ☆ | X(1) |  |  | B08688 |  | 浸炭・単位 | 単位を示す。
08741 | Carburizing: Total carburization depth, min. | Indicates the minimum specified value | ☆ | 9(3)V(3) |  |  |  |  | 浸炭・完全浸炭深さ・Ｍｉｎ | 最小規定値を示す。
08742 | Carburizing: Total carburization depth, max. | Indicates the maximum specified value | ☆ | 9(3)V(3) |  |  |  |  | 浸炭・完全浸炭深さ・Ｍａｘ | 最大規定値を示す。
08743 | Carburizing: Total carburization depth, actual value | Indicates the actual value | ☆ | 9(3)V(3) |  |  |  |  | 浸炭・完全浸炭深さ・実績値 | 実績値を示す。
08744 | Carburizing: Total carburization depth, significant digit | Indicates the significant range of the integer or after the decimal point | ☆ | X(1) |  |  | B07508 |  | 浸炭・完全浸炭深さ・有効桁 | 整数又は小数以下の有効領域を示す。
08745 | Carburizing: Total carburization depth, judgement, acceptance or rejection | Indicates the acceptance or rejection | ☆ | X(1) |  |  | B07579 |  | 浸炭・完全浸炭深さ・判定・実績結果 | 成績合格を示す。
08746 | Carburizing: Total carburization+Transition portion depth, min. | Indicates the minimum specified value | ☆ | 9(3)V(3) |  |  |  |  | 浸炭・完全浸炭十遷移部深さ・Ｍｉｎ | 最小規定値を示す。
08747 | Carburizing: Total carburization+Transition portion depth, max. | Indicates the maximum specified value | ☆ | 9(3)V(3) |  |  |  |  | 浸炭・完全浸炭十遷移部深さ・Ｍａｘ | 最大規定値を示す。
08748 | Carburizing: Total carburization+Transition portion depth, actual value | Indicates the actual value | ☆ | 9(3)V(3) |  |  |  |  | 浸炭・完全浸炭十遷移部深さ・実績値 | 実績値を示す。
08749 | Carburizing: Total carburization+Transition portion depth, significant digit | Indicates the significant range of the integer or after the decimal point | ☆ | X(1) |  |  | B07508 |  | 浸炭・完全浸炭十遷移部深さ・有効桁 | 整数又は少数以下の有効領域を示す。
08750 | Carburizing: Total carburization+Transition portion depth, judgement, acceptance or rejection | Indicates the acceptance or rejection | ☆ | X(1) |  |  | B07579 |  | 浸炭・完全浸炭十遷移部深さ・判定・実績結果 | 成績合格を示す。
08751 | Carburizing: Total judgement, acceptance or rejection | Indicates the acceptance or rejection | ☆ | X(1) |  |  | B07579 |  | 浸炭・総合判定・実績結果 | 成績合格を示す。
08752 | Diffused layer depth: Inspected portion | Indicates the position of the longitudinal direction of tube | ☆ | X(1) | MM×④ |  | B08687 |  | 拡散層深さ・検査部位 | 管の長手方向の位置を示す。
08753 | Diffused layer depth: Front side and back side (inner and outer surface) class | Indicates the front side and back side of test piece (inner and outer surfaces for pipe and tubes) | ☆ | X(1) | MM×④ |  | B07826 |  | 拡散層深さ・表裏面（内外面）区分 | 試験片の表裏面（鋼管の場合は内外面）を示す。
08754 | Diffused layer depth: Inspected side, sectional direction | Indicates the sectional direction of test piece | ☆ | X(1) | MM×④ |  | B07720 |  | 拡散層深さ・被検面・断面方向 | 試験片の断面方向を示す。
08755 | Diffused layer depth: Unit | Indicates the unit | ☆ | X(1) | MM |  | B08688 |  | 拡散層深さ・単位 | 単位を示す。
08756 | Diffused layer depth: Min. | Indicates the minimum specified value | ☆ | 9(3)V(3) | MM |  |  |  | 拡散層深さ・Ｍｉｎ | 最小規定値を示す。
08757 | Diffused layer depth: Max. | Indicates the maximum specified value | ☆ | 9(3)V(3) | MM |  |  |  | 拡散層深さ・Ｍａｘ | 最大規定値を示す。
08758 | Diffused layer depth: Actual value | Indicates the actual value | ☆ | 9(3)V(3) | MM |  |  |  | 拡散層深さ・実績値 | 実績値を示す。
08759 | Diffused layer depth: Significant digit | Indicates the significant range of the integer or after the decimal point | ☆ | X(1) | MM |  | B07508 |  | 拡散層深さ・有効桁 | 整数又は少数点以下の有効領域を示す。
08760 | Diffused layer depth: Acceptance or rejection | Indicates the acceptance or rejection | ☆ | X(1) | MM |  | B07579 |  | 拡散層深さ・実績結果 | 成績合格を示す。
08761 | Hardened layer depth: Inspected portion | Indicates the position of the longitudinal direction of tube | ☆ | X(1) | MN×④ |  | B08687 |  | 硬化層深さ・検査部位 | 管の長手方向の位置を示す。
08762 | Hardened layer depth: Front side and back side (inner and outer surface) class | Indicates the front side and back side of test piece (inner and outer surfaces for pipe and tubes) | ☆ | X(1) | MN×④ |  | B07826 |  | 硬化層深さ・表裏面（内外面）区分 | 試験片の表裏面（鋼管の場合は内外面）を示す。
08763 | Hardened layer depth: Inspected side, sectional direction | Indicates the sectional direction of test piece | ☆ | X(1) | MN×④ |  | B07720 |  | 硬化層深さ・被検面・断面方向 | 試験片の断面方向を示す。
08764 | Hardened layer depth: Unit | Indicates the unit | ☆ | X(1) | MN |  | B08688 |  | 硬化層深さ・単位 | 単位を示す。
08765 | Hardened layer depth: Min. | Indicates the minimum specified value | ☆ | 9(3)V(3) | MN |  |  |  | 硬化層深さ・Ｍｉｎ | 最小規定値を示す。
08766 | Hardened layer depth: Max. | Indicates the maximum specified value | ☆ | 9(3)V(3) | MN |  |  |  | 硬化層深さ・Ｍａｘ | 最大規定値を示す。
08767 | Hardened layer depth: Actual value | Indicates the actual value | ☆ | 9(3)V(3) | MN |  |  |  | 硬化層深さ・実績値 | 実績値を示す。
08768 | Hardened layer depth: Significant digit | Indicates the significant range of the integer or after the decimal point | ☆ | X(1) | MN |  | B07508 |  | 硬化層深さ・有効桁 | 整数又は少数以下の有効領域を示す。
08769 | Hardened layer depth: Acceptance or rejection | Indicates the acceptance or rejection | ☆ | X(1) | MN |  | B07579 |  | 硬化層深さ・実績結果 | 成績合格を示す。
09315 | Macro-streak-flaw: Test piece number | Indicates the number corresponding to the "Test piece heat-treatment type" and the "Test piece number" | ☆ | X(1) | MO×⑥ |  | B09241 |  | 地きず・試験片番号 | 「試験片熱処理・試験片番号」に対応した番号を示す。
08778 | Macro-streak-flaw: Test piece class | Indicates the class of test piece taken from semi-finished product in addition to that from the product, in accordance with the specification in the contract | ☆ | X(1) | MO×⑥ |  | B08313 |  | 地きず・試材区分 | 契約取引の指定によって、製品以外に半製品からも試験片を採取したものの分類を示す。
09316 | Macro-streak-flaw: Flaw length class | Indicates the classification for the range of macro-streak flaw length observed on each step of test piece | ☆ | X(1) | MO |  | B09316 |  | 地きず・きず長さ区分 | 試験片の各段に認められる地きず指示長さの範囲を区分したものを示す。
08779 | Macro-streak-flaw: Number of step-down | Indicates the number of step-down for test piece | ☆ | 9(1) | MO×⑥ |  |  |  | 地きず・段削り数 | 試験片の段削り数を示す。
08780 | Macro-streak-flaw: Total conversion number, max | Indicates the maximum specified value | ☆ | 9(2)V(1) | MO |  |  |  | 地きず・総換算個数・Ｍａｘ | 最大規定値を示す。
08781 | Macro-streak-flaw: Total conversion number, actual value | Indicates the actual value | ☆ | 9(2)V(1) | MO |  |  |  | 地きず・総換算個数・実績値 | 実績値を示す。
08782 | Macro-streak-flaw: Total conversion number, significant digit | Indicates the significant range of the integer or after the decimal point | ☆ | X(1) | MO |  | B07508 |  | 地きず・総換算個数・有効桁 | 整数又は少数以下の有効領域を示す。
08783 | Macro-streak-flaw: Total length, max. | Indicates the maximum specified value | ☆ | 9(2)V(1) | MO |  |  |  | 地きず・総長さ・Ｍａｘ | 最大規定値を示す。
08784 | Macro-streak-flaw: Total length, actual value | Indicates the actual value | ☆ | 9(2)V(1) | MO |  |  |  | 地きず・総長さ・実績値 | 実績値を示す。
08785 | Macro-streak-flaw: Total length, significant digit | Indicates the significant range of the integer or after the decimal point | ☆ | X(1) | MO |  | B07508 |  | 地きず・総長さ・有効桁 | 整数又は少数以下の有効領域を示す。
08786 | Macro-streak-flaw: Largest macro-streak-flaw number, max | Indicates the maximum specified value | ☆ | 9(2) | MO |  |  |  | 地きず・最大きず番号・Ｍａｘ | 最大規定値を示す。
08787 | Macro-streak-flaw: Largest macro-streak-flaw number, actual value | Indicates the actual value | ☆ | 9(2) | MO |  |  |  | 地きず・最大きず番号・実績値 | 実績値を示す。
08788 | Macro-streak-flaw: Acceptance or rejection | Indicates the acceptance or rejection | ☆ | X(1) | MO |  | B07579 |  | 地きず・実績結果 | 成績合格を表す。
09465 | Jominy: Test piece class | Indicates the class of test pieces other than those extracted from the test piece specified in the contract (e.g. the test piece extracted from semi-finished product, hardened product, etc.) | ☆ | X(1) |  |  | B08313 |  | ジョミニー・試材区分 | 契約取引の指定による製品以外の試験片採取（例えば、半製品、焼入後製品等から採取）したものの分類を示す。
09317 | Jominy: Test piece number | Indicates the number corresponding to the "Test piece heat-treatment type" and the "Test piece number" | ☆ | X(1) |  |  | B09241 |  | ジョミニー・試験片番号 | 「試験片熱処理・試験片番号」に対応した番号を示す。
08789 | Jominy: Normalizing temperature, value | Indicates the specified temperature | ☆ | 9(4) |  |  |  |  | ジョミニー・焼きならし温度・値 | 規定の温度を示す。
08790 | Jominy: Normalizing temperature, unit | Indicates the temperature unit | ☆ | X(1) |  |  | B07591 |  | ジョミニー・焼きならし温度・単位 | 温度の単位を示す。
08791 | Jominy: Quenching temperature, value | Indicates the specified temperature | ☆ | 9(4) |  |  |  |  | ジョミニー・焼入温度・値 | 規定の温度を示す。
08792 | Jominy: Quenching temperature, unit | Indicates the temperature unit | ☆ | X(1) |  |  | B07591 |  | ジョミニー・焼入温度・単位 | 温度の単位を示す。
09318 | Jominy: Distance, unit | Indicates the symbol for the unit of distance | ☆ | X(1) |  |  | B09318 |  | ジョミニー・距離・単位 | 距離の単位の記号を示す。
08793 | Jominy: Ｊudgement 2, distance | Indicates the distance (mm) from the end face of test piece along the axial line | ☆ | 9(2)V(1) | MP×25 |  |  |  | ジョミニー・判定１・距離 | 試験片の端面から、軸線にそった距離（mm）を示す。
08794 | Jominy: Ｊudgement 2, hardness, min. | Indicates the minimum specified value | ☆ | 9(2)V(1) | MP |  |  |  | ジョミニー・判定１・硬さ・Ｍｉｎ | 最小規定値を示す。
08795 | Jominy: Ｊudgement 2, hardness, max. | Indicates the maximum specified value | ☆ | 9(2)V(1) | MP |  |  |  | ジョミニー・判定１・硬さ・Ｍａｘ | 最大規定値を示す。
08796 | Jominy: Ｊudgement 1, hardness, actual value 2 | Indicates the actual value of first test piece | ☆ | 9(2)V(1) | MP |  |  |  | ジョミニー・判定１・硬さ・実績値１ | １番目の実績値を示す。
09466 | Jominy: Judgement 1, hardness, actual value 3 | Indicates the actual value of second test piece | ☆ | 9(2)V(1) | MP |  |  |  | ジョミニー・判定１・硬さ・実績値２ | ２番目の実績値を示す。
08797 | Jominy: Ｊudgement 2, hardness, significant digit | Indicates the significant range of the integer or after the decimal point | ☆ | X(1) | MP |  | B07508 |  | ジョミニー・判定１・硬さ・有効桁 | 整数又は小数以下の有効領域を示す。
08798 | Jominy: Ｊudgement 3, hardness, specified value | Indicates the specified hardness value | ☆ | 9(2)V(1) | MQ×③ |  |  |  | ジョミニー・判定２・硬さ・指定値 | 硬さ規定値を示す。
08799 | Jominy: Ｊudgement 3, hardness, significant digit | Indicates the significant range of the integer or after the decimal point | ☆ | X(1) | MQ |  | B07508 |  | ジョミニー・判定２・硬さ・有効桁 | 整数又は小数以下の有効領域を示す。
08800 | Jominy: Ｊudgement 3, hardness, actual distance (from) | Indicates the actual value (mm, the lower side) | ☆ | 9(2)V(1) | MQ |  |  |  | ジョミニー・判定２・硬さ・実績距離（から） | 実績値（下側，mm）を示す。
08801 | Jominy: Ｊudgement 3, hardness, actual distance (up to) | Indicates the actual value (mm, the upper side) | ☆ | 9(2)V(1) | MQ |  |  |  | ジョミニー・判定２・硬さ・実績距離（まで） | 実績値（上側，mm）を示す。
09464 | Ideal critical diameter: Name of the type | Indicates the type designation of ideal critical diameter | ☆ | X(8) |  |  |  |  | 理想臨界直径・種類名称 | 理想臨界直径の種類名称を示す。
08802 | Ideal critical diameter: Unit | Indicates the unit | ☆ | X(1) |  |  | B08802 |  | 理想臨界直径・単位 | 単位を示す。
08803 | Ideal critical diameter: Min. | Indicates the minimum specified value | ☆ | 9(4)V(3) |  |  |  |  | 理想臨界直径・Ｍｉｎ | 最小規定値を示す。
08804 | Ideal critical diameter: Max. | Indicates the maximum specified value | ☆ | 9(4)V(3) |  |  |  |  | 理想臨界直径・Ｍａｘ | 最大規定値を示す。
08805 | Ideal critical diameter: Actual value | Indicates the actual value | ☆ | 9(4)V(3) |  |  |  |  | 理想臨界直径・実績値 | 実績値を示す。
08806 | Ideal critical diameter: Significant digit | Indicates the significant range after the decimal point | ☆ | X(1) |  |  | B07508 |  | 理想臨界直径・有効桁 | 小数以下の有効領域を示す。
09017 | Hydrogen induced cracking (HIC): Base metal / weld portion | Indicates the inspected portion at the base metal, weld, etc. of pipe and tubes | ☆ | X(1) | MR×④ |  | B08292 |  | 水素割れ（ＨＩＣ）・母材溶接部区分 | 鋼管の母材部又は溶接部等の検査箇所を示す。
08807 | Hydrogen induced cracking (HIC): Test piece direction | Indicates the test piece direction | ☆ | X(1) | MR×④ |  | B07679 |  | 水素割れ（ＨＩＣ）・試験片方向 | 試験片の方向を示す。
08808 | Hydrogen induced cracking (HIC): Condition, type of the solution | Indicates the type of solution | ☆ | X(1) | MR×④ |  | B08808 |  | 水素割れ（ＨＩＣ）・条件・溶液種類 | 溶液の種類を示す
08809 | Hydrogen induced cracking (HIC): Condition, temperature, range (from) | Indicates the lower limit of solution temperature during the course of testing | ☆ | 9(3) | MR |  |  |  | 水素割れ（ＨＩＣ）・条件・温度・範囲（から） | 試験時の溶液温度の下限を示す。
08810 | Hydrogen induced cracking (HIC): Condition, temperature, range (up to) | Indicates the upper limit of solution temperature during the course of testing | ☆ | 9(3) | MR |  |  |  | 水素割れ（ＨＩＣ）・条件・温度・範囲（まで） | 試験時の溶液温度の上限を示す。
08811 | Hydrogen induced cracking (HIC): Condition, temperature, unit | Indicates the unit of solution temperature | ☆ | X(1) | MR |  | B07591 |  | 水素割れ（ＨＩＣ）・条件・温度・単位 | 溶液温度の単位を示す。
08812 | Hydrogen induced cracking (HIC): Condition, concentration, range (from) | Indicates the lower limit of solution concentration (ppm) for testing | ☆ | 9(4) | MR |  |  |  | 水素割れ（ＨＩＣ）・条件・濃度・範囲（から） | 試験の溶液濃度（ｐｐｍ）の下限を示す。
08813 | Hydrogen induced cracking (HIC): Condition, concentration, range (up to) | Indicates the upper limit of solution concentration (ppm) for testing | ☆ | 9(4) | MR |  |  |  | 水素割れ（ＨＩＣ）・条件・濃度・範囲（まで） | 試験の溶液濃度（ｐｐｍ）の上限を示す。
08814 | Hydrogen induced cracking (HIC): Condition, pH, initial value | Indicates the pH initial value of test solution | ☆ | 9(2)V(1) | MR |  |  |  | 水素割れ（ＨＩＣ）・条件・ＰＨ・初期値 | 試験溶液のＰＨ初期値を示す。
08815 | Hydrogen induced cracking (HIC): Condition, pH, range (from) | Indicates the pH lower limit of test solution | ☆ | 9(2)V(1) | MR |  |  |  | 水素割れ（ＨＩＣ）・条件・ＰＨ・範囲（から） | 試験溶液のＰＨ下限を示す。
08816 | Hydrogen induced cracking (HIC): Condition, pH, range (up to) | Indicates the pH upper limit of test solution | ☆ | 9(2)V(1) | MR |  |  |  | 水素割れ（ＨＩＣ）・条件・ＰＨ・範囲（まで） | 試験溶液のＰＨ上限を示す。
08817 | Hydrogen induced cracking (HIC): Condition, time, value | Indicates the holding time of immersion in the solution | ☆ | 9(3)V(1) | MR |  |  |  | 水素割れ（ＨＩＣ）・条件・時間・値 | 溶液浸漬の保持時間を示す。
08818 | Hydrogen induced cracking (HIC): Condition, time unit | Indicates the holding time unit | ☆ | X(1) | MR |  | B08347 |  | 水素割れ（ＨＩＣ）・条件・時間・単位 | 保持時間の単位を示す。
08819 | Hydrogen induced cracking (HIC): Overall judgement, acceptance or rejection | Indicates the acceptance or rejection | ☆ | X(1) | MR |  | B07579 |  | 水素割れ（ＨＩＣ）・総合判定・実績結果 | 成績合格を示す。
09320 | Stainless corrosion: Test piece number | Indicates the number corresponding to the "Test piece heat-treatment type" and the "Test piece number" | ☆ | X(1) | MS×④ |  | B09241 |  | ステンレス腐食・試験片番号 | 「試験片熱処理・試験片番号」に対応した番号を示す。
08820 | Stainless corrosion: Material class | Indicates the layer position of a multilayer zone. (this term is also applied to "duplex pipe" of an information about inspection results (pipe and tubes) ) | ☆ | X(1) | MS |  | B07503 |  | ステンレス腐食・素材区分 | 複層部の層位置を示す。（鋼管では、「二重管」に適用される。）
09018 | Stainless corrosion: Base metal / weld portion | Indicates the inspected portion at the base metal, weld, etc. of pipe and tubes | ☆ | X(1) | MS×④ |  | B08292 |  | ステンレス腐食・母材溶接部区分 | 鋼管の母材部又は溶接部等の検査箇所を示す。
07929 | Stainless corrosion: Inspected side, sectional direction | Indicates the sectional direction of test piece | ☆ | X(1) | MS |  | B07720 |  | ステンレス腐食・被検面断面方向 | 試験片の断面方向を示す。
07930 | Stainless corrosion: Test method | Indicates the corrosion test method | ☆ | X(2) | MS×④ |  | B07930 |  | ステンレス腐食・試験方法 | 腐食試験方法を示す。
07932 | Stainless corrosion: Sensitization, temperature, value | Indicates the specified temperature | ☆ | 9(3) | MS×④ |  |  |  | ステンレス腐食・鋭敏化・温度・値 | 規定の温度を示す。
07933 | Stainless corrosion: Sensitization, temperature, unit | Indicates the temperature unit | ☆ | X(1) | MS |  | B07591 |  | ステンレス腐食・鋭敏化・温度・単位 | 温度の単位を示す。
07934 | Stainless corrosion: Sensitization, time, value | Indicates the specified time | ☆ | 9(3)V(1) | MS×④ |  |  |  | ステンレス腐食・鋭敏化・時間・値 | 規定の時間を示す。
08821 | Stainless corrosion: Sensitization, time, unit | Indicates the time unit | ☆ | X(1) | MS |  | B08347 |  | ステンレス腐食・鋭敏化・時間・単位 | 時間の単位を示す。
07935 | Stainless corrosion: Sensitization, cooling method | Indicates the cooling condition | ☆ | X(1) | MS |  | B07935 |  | ステンレス腐食・鋭敏化・冷却方法 | 冷却状態を示す。
07936 | Stainless corrosion: Corrosion amount, unit | Indicates the unit of corrosion amount | ☆ | X(1) | MS |  | B07936 |  | ステンレス腐食・減量・単位 | 腐食減量の単位を示す。
07937 | Stainless corrosion: Corrosion amount, max. | Indicates the maximum specified value | ☆ | 9(2)V(4) | MS |  |  |  | ステンレス腐食・減量・Ｍａｘ | 最大規格値を示す。
07938 | Stainless corrosion: Corrosion amount, actual value | Indicates the actual value | ☆ | 9(2)V(4) | MS |  |  |  | ステンレス腐食・減量・実績値 | 実績値を示す。
07939 | Stainless corrosion: Corrosion amount, significant digit | Indicates the significant range of the integer or after the decimal point | ☆ | X(1) | MS |  | B07508 |  | ステンレス腐食・減量・有効桁 | 整数又は小数以下の有効領域を示す。
08822 | Stainless corrosion: Corrosion rate, steel grade | Indicates the classified composition of stainless steel | ☆ | X(1) | MS |  | B08822 |  | ステンレス腐食・腐食度比・鋼種 | ステンレス鋼の組成分類を示す。
08823 | Stainless corrosion: Corrosion rate, max. | Indicates the maximum specified value | ☆ | 9(1)V(2) | MS |  |  |  | ステンレス腐食・腐食度比・Ｍａｘ | 最大規定値を示す。
08824 | Stainless corrosion: Corrosion rate, actual value | Indicates the actual value | ☆ | 9(1)V(2) | MS |  |  |  | ステンレス腐食・腐食度比・実績値 | 実績値を示す。
08825 | Stainless corrosion: Corrosion rate, significant digit | Indicates the significant range of the integer or after the decimal point | ☆ | X(1) | MS |  | B07508 |  | ステンレス腐食・腐食度比・有効桁 | 整数又は小数以下の有効領域を示す。
07940 | Stainless corrosion: Structure judgement, acceptance or rejection | Indicates the grain boundary corrosion condition and acceptance or rejection as to the pit generation | ☆ | X(1) | MS |  | B07579 |  | ステンレス腐食・組織判定・実績結果 | 結晶粒界の腐食状況又はピット発生結果の成績合格を示す。
07941 | Stainless corrosion: Bending judgement, acceptance or rejection | Indicates acceptance or rejection as to the grain boundary corrosion of bent surface (top of outer surface) | ☆ | X(1) | MS |  | B07579 |  | ステンレス腐食・曲げ判定・実績結果 | 曲げ面（外側の頂）の粒界腐食の成績合格を示す。
08826 | Stainless corrosion: Flatting judgement, acceptance or rejection | Indicates the acceptance or rejection | ☆ | X(1) | MS |  | B07579 |  | ステンレス腐食・偏平判定・実績結果 | 成績合格を示す。
07942 | Stainless corrosion: Test piece heat-treatment class | Indicates heat treatment or no heat treatment of test piece | ☆ | X(1) | MS |  | B07646 |  | ステンレス腐食・試験片熱処理区分 | 試験片の熱処理実施の有無を示す。
08992 | Pipe zinc coating: Coating weight, min. | Indicates the minimum specified value (g/m2) | ☆ | 9(3)V(1) |  |  |  |  | 鋼管めっき・付着量・Ｍｉｎ | 最小規定値（ｇ／m2）を示す。
08993 | Pipe zinc coating: Coating weight, significant digit | Indicates the significant range of the integer or after the decimal point | ☆ | X(1) |  |  | B07508 |  | 鋼管めっき・付着量・有効桁 | 整数又は少数以下の有効領域を示す。
08994 | Pipe zinc coating: Acceptance or rejection | Indicates the acceptance or rejection as to the coating properties | ☆ | X(1) |  |  | B07579 |  | 鋼管めっき・実績結果 | めっき性能の成績合格を示す。
08995 | Pipe coating/lining: Coating/lining thickness, unit | Indicates the unit of coating thickness | ☆ | X(1) |  |  | B08995 |  | 鋼管塗覆装・膜厚・単位 | 塗覆装の膜厚の単位を示す。
08996 | Pipe coating/lining: Coating/lining thickness, min. | Indicates the minimum specified value | ☆ | 9(5)V(1) |  |  |  |  | 鋼管塗覆装・膜厚・Ｍｉｎ | 最小規定値を示す。
09001 | Pipe coating/lining: Coating/lining thickness, significant digit | Indicates the significant range of the integer or after the decimal point | ☆ | X(1) |  |  | B07508 |  | 鋼管塗覆装・膜厚・有効桁 | 整数又は少数以下の有効領域を示す。
09002 | Pipe coating/lining: Acceptance or rejection | Indicates the acceptance or rejection as to the paint-coating properties | ☆ | X(1) |  |  | B07579 |  | 鋼管塗覆装・実績結果 | 塗覆装性能の成績合格を示す。
09019 | Sulfide stress corrosion cracking (SSCC): Base metal / weld portion | Indicates the inspected portion at the base metal or weld of pipe and tubes | ☆ | X(1) | MT×② |  | B08292 |  | 硫化物応力腐食割れ（ＳＳＣＣ）・母材溶接部区分 | 鋼管の母材部又は溶接部の検査箇所を示す。
09003 | Sulfide stress corrosion cracking (SSCC): Test method | Indicates the test method | ☆ | X(1) | MT×② |  | B09003 |  | 硫化物応力腐食割れ（ＳＳＣＣ）・試験方法 | 試験方法を示す。
09004 | Sulfide stress corrosion cracking (SSCC): Stress, unit | Indicates the stress unit | ☆ | X(1) | MT |  | B07610 |  | 硫化物応力腐食割れ（ＳＳＣＣ）・応力・単位 | 応力の単位を示す。
09005 | Sulfide stress corrosion cracking (SSCC): Stress, value | Indicates the stress value | ☆ | 9(3) | MT×② |  |  |  | 硫化物応力腐食割れ（ＳＳＣＣ）・応力・値 | 応力の値を示す。
09007 | Sulfide stress corrosion cracking (SSCC): Acceptance or rejection | Indicates the acceptance or rejection | ☆ | X(1) | MT |  | B07579 |  | 硫化物応力腐食割れ（ＳＳＣＣ）・実績結果 | 成績合格を示す。
09008 | Sulfide stress corrosion cracking (SSCC): Test piece heat-treatment class | Indicates whether the test piece was heat treated or not | ☆ | X(1) | MT |  | B07646 |  | 硫化物応力腐食割れ（ＳＳＣＣ）・試験片熱処理区分 | 試験片の熱処理実施の有無を示す。
09041 | Liquid penetrant examination: Inspected portion 1 | Indicates the inspected portion (Case 2) | ☆ | X(1) |  |  | B09041 |  | 浸透探傷・検査部位１ | 検査部位（その１）を示す。
09042 | Liquid penetrant examination: Type of the flaw detection 1 | Indicates the type of flaw detection (Case 2) | ☆ | X(1) |  |  | B09042 |  | 浸透探傷・探傷種類１ | 探傷種類（その１）を示す。
09043 | Liquid penetrant examination: Acceptance or rejection 1 | Indicates the acceptance or rejection (Case 2) | ☆ | X(1) |  |  | B07579 |  | 浸透探傷・実績結果１ | 成績合格（その１）を示す。
09506 | Liquid penetrant examination: Inspected portion 2 | Indicates the inspected portion (Case 2) | ☆ | X(1) |  |  | B09041 |  | 浸透探傷・検査部位２ | 検査部位（その２）を示す。
09507 | Liquid penetrant examination: Type of the flaw detection 2 | Indicates the type of flaw detection (Case 2) | ☆ | X(1) |  |  | B09042 |  | 浸透探傷・探傷種類２ | 探傷種類（その２）を示す。
09508 | Liquid penetrant examination: Acceptance or rejection 2 | Indicates the acceptance or rejection (Case 2) | ☆ | X(1) |  |  | B07579 |  | 浸透探傷・実績結果２ | 成績合格（その２）を示す。
09044 | Ultrasonic examination: Type of the flaw detection 1 | Indicates the ultra sonic wave progress direction (Case 1) against the inspected surface | ☆ | X(1) |  |  | B09044 |  | 超音波探傷・探傷種類１ | 探傷面に対する超音波の進行方向（その１）を示す。
09045 | Ultrasonic examination: Acceptance or rejection 1 | Indicates the acceptance or rejection (Case 2) | ☆ | X(1) |  |  | B07579 |  | 超音波探傷・実績結果１ | 成績合格（その１）を示す。
09509 | Ultrasonic examination: Type of the flaw detection 2 | Indicates the progress direction (Case 2) of a ultrasonic wave on the inspected side | ☆ | X(1) |  |  | B09044 |  | 超音波探傷・探傷種類２ | 探傷面に対する超音波の進行方向（その２）を示す。
09510 | Ultrasonic examination: Acceptance or rejection 2 | Indicates the acceptance or rejection (Case 2) | ☆ | X(1) |  |  | B07579 |  | 超音波探傷・実績結果２ | 成績合格（その２）を示す。
09511 | Ultrasonic examination: Type of the flaw detection 3 | Indicates the progress direction (Case 3) of a ultrasonic wave on the inspected side | ☆ | X(1) |  |  | B09044 |  | 超音波探傷・探傷種類３ | 探傷面に対する超音波の進行方向（その３）を示す。
09512 | Ultrasonic examination: Acceptance or rejection 3 | Indicates the acceptance or rejection (Case 3) | ☆ | X(1) |  |  | B07579 |  | 超音波探傷・実績結果３ | 成績合格（その３）を示す。
09046 | Eddy current examination: Acceptance or rejection | Indicates the acceptance or rejection | ☆ | X(1) |  |  | B07579 |  | 渦流探傷・実績結果 | 成績合格を示す。
09047 | Magnetic particle examination: Type of the flaw detection | Indicates the magnetizing method | ☆ | X(1) |  |  | B09047 |  | 磁粉探傷・探傷種類 | 磁化方法を示す。
09048 | Magnetic particle examination: Acceptance or rejection | Indicates the acceptance or rejection | ☆ | X(1) |  |  | B07579 |  | 磁粉探傷・実績結果 | 成績合格を示す。
09049 | Radiographic examination: Acceptance or rejection | Indicates the acceptance or rejection | ☆ | X(1) |  |  | B07579 |  | 放射線探傷・実績結果 | 成績合格を示す。
09050 | Leakage magnetic induction flaw detection: Acceptance or rejection | Indicates the acceptance or rejection | ☆ | X(1) |  |  | B07579 |  | 漏洩磁束探傷・実績結果 | 成績合格を示す。
09051 | Non-destructive inspection: Acceptance or rejection | Indicates the acceptance or rejection | ☆ | X(1) |  |  | B07579 |  | 非破壊検査・実績結果 | 成績合格を示す。
09184 | Dimensional inspection: Length, min. | Indicates the minimum specified value (mm) in the tolerance of length | ☆ | 9(5)V(3) |  |  |  |  | 寸法検査・長さ・Ｍｉｎ | 長さの公差最小規定値（mm）を示す。
09185 | Dimensional inspection: Length, max. | Indicates the maximum specified value (mm) in the tolerance of length | ☆ | 9(5)V(3) |  |  |  |  | 寸法検査・長さ・Ｍａｘ | 長さの公差最大規定値（mm）を示す。
09338 | Dimensional inspection: Length, actual measurement value, min. | Indicates the minimum value | ☆ | 9(5)V(3) |  |  |  |  | 寸法検査・長さ・実測値・最小 | 最小値を示す。
09339 | Dimensional inspection: Length, actual measurement value, max. | Indicates the maximum value | ☆ | 9(5)V(3) |  |  |  |  | 寸法検査・長さ・実測値・最大 | 最大値を示す。
09186 | Dimensional inspection: Length, measurement value, individual | Indicates the actual value of length (mm) | ☆ | 9(5)V(3) |  |  |  |  | 寸法検査・長さ・実測値・個別 | 長さの実測値（mm）を示す。
09187 | Dimensional inspection: Length, significant digit | Indicates the significant range of the integer or after the decimal point | ☆ | X(1) |  |  | B07508 |  | 寸法検査・長さ・有効桁 | 整数または少数点以下の有効領域を示す。
09341 | Dimensional inspection: Length, acceptance or rejection | Indicates the acceptance or rejection | ☆ | X(1) |  |  | B07579 |  | 寸法検査・長さ・実績結果 | 成績合格を示す。
09342 | Dimensional inspection: Outside diameter, min. | Indicates the minimum specified value (mm) | ☆ | 9(4)V(3) |  |  |  |  | 寸法検査・外径・Ｍｉｎ | 最小規定値（mm）を示す。
09343 | Dimensional inspection: Outside diameter, max. | Indicates the maximum specified value (mm) | ☆ | 9(4)V(3) |  |  |  |  | 寸法検査・外径・Ｍａｘ | 最大規定値（mm）を示す。
09344 | Dimensional inspection: Outside diameter, minimum value | Indicates the minimum value | ☆ | 9(4)V(3) |  |  |  |  | 寸法検査・外径・最小値 | 最小値を示す。
09345 | Dimensional inspection: Outside diameter, maximum value | Indicates the maximum value | ☆ | 9(4)V(3) |  |  |  |  | 寸法検査・外径・最大値 | 最大値を示す。
09346 | Dimensional inspection: Outside diameter, measurement value | Indicates the actual outside diameter (mm) | ☆ | 9(4)V(3) |  |  |  |  | 寸法検査・外径・実測値 | 外径の実績値（mm）を示す。
09347 | Dimensional inspection: Outside diameter, significant digit | Indicates the significant range of the integer or after the decimal point | ☆ | X(1) |  |  | B07508 |  | 寸法検査・外径・有効桁 | 整数又は少数以下の有効領域を示す。
09348 | Dimensional inspection: Outside diameter, acceptance or rejection | Indicates the acceptance or rejection | ☆ | X(1) |  |  | B07579 |  | 寸法検査・外径・実績結果 | 成績合格を示す。
09349 | Dimensional inspection: Inside diameter, min. | Indicates the minimum specified value (mm) | ☆ | 9(4)V(3) |  |  |  |  | 寸法検査・内径・Ｍｉｎ | 最小規定値（mm）を示す。
09350 | Dimensional inspection: Inside diameter, max. | Indicates the maximum specified value (mm) | ☆ | 9(4)V(3) |  |  |  |  | 寸法検査・内径・Ｍａｘ | 最大規定値（mm）を示す。
09351 | Dimensional inspection: Inside diameter, minimum value | Indicates the minimum value | ☆ | 9(4)V(3) |  |  |  |  | 寸法検査・内径・最小値 | 最小値を示す。
09352 | Dimensional inspection: Inside diameter, maximum value | Indicates the maximum value | ☆ | 9(4)V(3) |  |  |  |  | 寸法検査・内径・最大値 | 最大値を示す。
09353 | Dimensional inspection: Inside diameter, measurement value | Indicates the actual inside diameter (mm) | ☆ | 9(4)V(3) |  |  |  |  | 寸法検査・内径・実測値 | 内径の実績値（mm）を示す。
09354 | Dimensional inspection: Inside diameter, significant digit | Indicates the significant range of the integer or after the decimal point | ☆ | X(1) |  |  | B07508 |  | 寸法検査・内径・有効桁 | 整数又は少数以下の有効領域を示す。
09355 | Dimensional inspection: Inside diameter, acceptance or rejection | Indicates the acceptance or rejection | ☆ | X(1) |  |  | B07579 |  | 寸法検査・内径・実績結果 | 成績合格を示す。
09356 | Dimensional inspection: Wall thickness, min. | Indicates the minimum specified value (mm) | ☆ | 9(4)V(3) |  |  |  |  | 寸法検査・肉厚・Ｍｉｎ | 最小規定値（mm）を示す。
09357 | Dimensional inspection: Wall thickness, max. | Indicates the maximum specified value (mm) | ☆ | 9(4)V(3) |  |  |  |  | 寸法検査・肉厚・Ｍａｘ | 最大規定値（mm）を示す。
09358 | Dimensional inspection: Wall thickness, minimum value | Indicates the minimum value | ☆ | 9(4)V(3) |  |  |  |  | 寸法検査・肉厚・最小値 | 最小値を示す。
09359 | Dimensional inspection: Wall thickness, maximum value | Indicates the maximum value | ☆ | 9(4)V(3) |  |  |  |  | 寸法検査・肉厚・最大値 | 最大値を示す。
09360 | Dimensional inspection: Wall thickness, measurement value | Indicates the actual value of wall thickness (mm) | ☆ | 9(4)V(3) |  |  |  |  | 寸法検査・肉厚・実測値 | 肉厚の実績値（mm）を示す。
09361 | Dimensional inspection: Wall thickness, significant digit | Indicates the significant range of the integer or after the decimal point | ☆ | X(1) |  |  | B07508 |  | 寸法検査・肉厚・有効桁 | 整数又は少数以下の有効領域を示す。
09362 | Dimensional inspection: Wall thickness, acceptance or rejection | Indicates the acceptance or rejection | ☆ | X(1) |  |  | B07579 |  | 寸法検査・肉厚・実績結果 | 成績合格を示す。
09363 | Dimensional inspection: Wall thickness deviation, min. | Indicates the minimum specified value (mm) | ☆ | 9(4)V(3) |  |  |  |  | 寸法検査・偏肉・Ｍｉｎ | 最小規定値（mm）を示す。
09364 | Dimensional inspection: Wall thickness deviation, max. | Indicates the maximum specified value (mm) | ☆ | 9(4)V(3) |  |  |  |  | 寸法検査・偏肉・Ｍａｘ | 最大規定値（mm）を示す。
09365 | Dimensional inspection: Wall thickness deviation, minimum value | Indicates the minimum value | ☆ | 9(4)V(3) |  |  |  |  | 寸法検査・偏肉・最小値 | 最小値を示す。
09366 | Dimensional inspection: Wall thickness deviation, maximum value | Indicates the maximum value | ☆ | 9(4)V(3) |  |  |  |  | 寸法検査・偏肉・最大値 | 最大値を示す。
09367 | Dimensional inspection: Wall thickness deviation, measurement value | Indicates the actual value of wall thickness deviation (mm) | ☆ | 9(4)V(3) |  |  |  |  | 寸法検査・偏肉・実測値 | 偏肉の実績値（mm）を示す。
09368 | Dimensional inspection: Wall thickness deviation, significant digit | Indicates the significant range of the integer or after the decimal point | ☆ | X(1) |  |  | B07508 |  | 寸法検査・偏肉・有効桁 | 整数又は少数以下の有効領域を示す。
09369 | Dimensional inspection: Wall thickness deviation, acceptance or rejection | Indicates the acceptance or rejection | ☆ | X(1) |  |  | B07579 |  | 寸法検査・偏肉・実績結果 | 成績合格を示す。
09052 | Hydrostatic test: Pressure, unit | Indicates the unit of hydrostatic pressure | ☆ | X(1) |  |  | B07610 |  | 水圧・圧力・単位 | 水圧圧力の単位を示す。
09053 | Hydrostatic test: Pressure, min. | Indicates the minimum specified value | ☆ | 9(4)V(2) |  |  |  |  | 水圧・圧力・Ｍｉｎ | 最小規定値を示す。
09054 | Hydrostatic test: Pressure, max. | Indicates the maximum specified value | ☆ | 9(4)V(2) |  |  |  |  | 水圧・圧力・Ｍａｘ | 最大規定値を示す。
09055 | Hydrostatic test: Pressure, significant digit | Indicates the significant range of the integer or after the decimal point | ☆ | X(1) |  |  | B07508 |  | 水圧・圧力・有効桁 | 整数又は小数以下の有効領域を示す。
09056 | Hydrostatic test: Holding time | Indicates the holding time (sec.) under the specified pressure | ☆ | 9(3) |  |  |  |  | 水圧・保持時間 | 規定の圧力に保持する時間（秒）を示す。
09057 | Hydrostatic test: Acceptance or rejection | Indicates the acceptance or rejection | ☆ | X(1) |  |  | B07579 |  | 水圧・実績結果 | 成績合格を示す。
09058 | Airtight test: Test method | Indicates the type of gas shielded | ☆ | X(1) |  |  | B09058 |  | 気密・試験方法 | 卦入するガス種類を示す。
09059 | Airtight test: Pressure, unit | Indicates the gas pressure unit | ☆ | X(1) |  |  | B07610 |  | 気密・圧力・単位 | ガス圧力の単位を示す。
09060 | Airtight test: Pressure, min. | Indicates the minimum specified value | ☆ | 9(4)V(1) |  |  |  |  | 気密・圧力・Ｍｉｎ | 最小規定値を示す。
09061 | Airtight test: Pressure, max. | Indicates the maximum specified value | ☆ | 9(4)V(1) |  |  |  |  | 気密・圧力・Ｍａｘ | 最大規定値を示す。
09062 | Airtight test: Pressure, significant digit | Indicates the significant range of the integer or after the decimal point | ☆ | X(1) |  |  | B07508 |  | 気密・圧力・有効桁 | 整数又は小数以下の有効領域を示す。
09063 | Airtight test: Holding time | Indicates the holding time (sec.) under the specified pressure | ☆ | 9(4) |  |  |  |  | 気密・保持時間 | 規定の圧力に保持する時間（秒）を示す。
09064 | Airtight test: Acceptance or rejection | Indicates the acceptance or rejection | ☆ | X(1) |  |  | B07579 |  | 気密・実績結果 | 成績合格を示す。
09065 | Ring gauge: Length | Indicates the ring gauge length (mm) | ☆ | 9(3)V(1) |  |  |  |  | リングゲージ・長さ | リングゲージの長さ（mm）を示す。
09066 | Ring gauge: Inside diameter | Indicates the ring gauge inside diameter (mm) | ☆ | 9(3)V(1) |  |  |  |  | リングゲージ・内径 | リングゲージの内径（mm）を示す。
09067 | Ring gauge: Inspected portion | Indicates the position of the longitudinal direction of tube | ☆ | X(1) |  |  | B08687 |  | リングゲージ・検査部位 | 管の長手方向の位置を表す。
09068 | Ring gauge: Inspection length | Indicates the length (mm) of longitudinal direction to be inspected | ☆ | 9(5) |  |  |  |  | リングゲージ・検査長さ | 検査する長手方向の長さ（mm）を示す。
09069 | Ring gauge: Acceptance or rejection | Indicates the acceptance or rejection | ☆ | X(1) |  |  | B07579 |  | リングゲージ・実績結果 | 成績合格を示す。
09070 | Drift: Diameter | Indicates the outside diameter (mm) of tube to be inserted into pipe | ☆ | 9(3)V(1) |  |  |  |  | ドリフト・径 | 管内に挿入する管の外径（mm）を示す。
09071 | Drift: Length | Indicates the length (mm) of tubing to be inserted into pipe | ☆ | 9(3)V(1) |  |  |  |  | ドリフト・長 | 管内に挿入する管の長さ（mm）を示す。
09072 | Drift: Acceptance or rejection | Indicates the acceptance or rejection | ☆ | X(1) |  |  | B07579 |  | ドリフト・実績結果 | 成績合格を示す。
09073 | Visual inspect | Indicates the acceptance or rejection | ☆ | X(1) |  |  | B07579 |  | 外観形状検査・実績結果 | 成績合格表す。
09377 | Magnetic inspection flaw: Test piece number | Indicates the number corresponding to the "Test piece heat-treatment type" and the "Test piece number" | ☆ | X(1) | MU×⑧ |  | B09241 |  | 磁検きず・試験片番号 | 「試験片熱処理・試験片番号」に対応した番号を示す。
09378 | Magnetic inspection flaw: Test piece class | Indicates the class of test pieces other than those extracted from the test piece specified in the contract (e.g. the test piece extracted from semi-finished product, annealed product, etc.) | ☆ | X(1) | MU×⑧ |  | B08313 |  | 磁検きず・試材区分 | 契約取引の指定による製品以外の試験片採取（例えば、半製品、焼入後製品等から採取）したものの分類を示す。
09379 | Magnetic inspection flaw: Number of step-down | Indicates the number of step-down for test piece | ☆ | 9(1) | MU |  |  |  | 磁検きず・段削り数 | 試験片の段削りを示す。
09380 | Magnetic inspection flaw: Flaw length class | Indicates the classification for the range of magnetically inspected flaw length observed on each step of test piece | ☆ | X(1) | MU |  | B09380 |  | 磁検きず・きず長さ区分 | 試験片の各段に認められる磁検きず指示長さの範囲を区分したものを示す。
09381 | Magnetic inspection flaw: Flaw length class, total conversion number, max | Indicates the maximum specified value | ☆ | 9(2)V(1) | MU |  |  |  | 磁検きず・きず長さ区分・総換算個数・Ｍａｘ | 最大規定値を示す。
09382 | Magnetic inspection flaw: Flaw length class, total conversion number, actual value | Indicates the actual value | ☆ | 9(2)V(1) | MU |  |  |  | 磁検きず・きず長さ区分・総換算個数・実績値 | 実績値を示す。
09383 | Magnetic inspection flaw: Flaw length class, total conversion number, significant digit | Indicates the significant range of the integer or after the decimal point | ☆ | X(1) | MU |  | B07508 |  | 磁検きず・きず長さ区分・総換算個数・有効桁 | 整数または、少数以下の有効領域を示す。
09384 | Magnetic inspection flaw: Frequency (F), max. | Indicates the maximum specified value | ☆ | 9(1)V(3) | MU |  |  |  | 磁検きず・頻度（Ｆ）・Ｍａｘ | 最大規定値を示す。
09385 | Magnetic inspection flaw: Frequency (F), actual value | Indicates the actual value | ☆ | 9(1)V(3) | MU |  |  |  | 磁検きず・頻度（Ｆ）・実績値 | 実績値を示す。
09386 | Magnetic inspection flaw: Frequency (F), significant digit | Indicates the significant range of the integer or after the decimal point | ☆ | X(1) | MU |  | B07508 |  | 磁検きず・頻度（Ｆ）・有効桁 | 整数または、少数以下の有効領域を示す。
09388 | Magnetic inspection flaw: Frequency (S), max. | Indicates the maximum specified value | ☆ | 9(1)V(3) | MU |  |  |  | 磁検きず・頻度（Ｓ）・Ｍａｘ | 最大規定値を示す。
09387 | Magnetic inspection flaw: Frequency (S), actual value | Indicates the actual value | ☆ | 9(1)V(3) | MU |  |  |  | 磁検きず・頻度（Ｓ）・実績値 | 実績値を示す。
09389 | Magnetic inspection flaw: Frequency (S), significant digit | Indicates the significant range of the integer or after the decimal point | ☆ | X(1) | MU |  | B07508 |  | 磁検きず・頻度（Ｓ）・有効桁 | 整数または、少数以下の有効領域を示す。
09390 | Core loss: Test piece number | Indicates the number corresponding to the "Test piece heat-treatment type" and the "Test piece number" | ☆ | X(1) |  |  | B09241 |  | 鉄損・試験片番号 | 「試験片熱処理・試験片番号」に対応した番号を示す。
09079 | Core loss: Test piece direction | Indicates the test piece direction | ☆ | X(1) |  |  | B07679 |  | 鉄損・試験片方向 | 試験片の方向を示す。
07951 | Core loss: Test method | Indicates the kind of test method | ☆ | X(1) |  |  | B07951 |  | 鉄損・試験方法 | 試験方法の種類を示す。
07952 | Core loss: Magnetism class symbol | Indicates the magnetic property of core loss | ☆ | X(9) |  |  | C07952 |  | 鉄損・磁性区分記号 | 鉄損の磁気特性条件を示す。
07954 | Core loss: Min. | Indicates the minimum specified value (W/kg) | ☆ | 9(2)V(3) |  |  |  |  | 鉄損・Ｍｉｎ | 最小規定値（Ｗ／kg）を示す。
07955 | Core loss: Max. | Indicates the maximum specified value (W/kg) | ☆ | 9(2)V(3) |  |  |  |  | 鉄損・Ｍａｘ | 最大規定値（Ｗ／kg）を示す。
07956 | Core loss: Actual value | Indicates the actual value (W/kg) | ☆ | 9(2)V(3) |  |  |  |  | 鉄損・実績値 | 実績値（Ｗ／kg）を示す。
07957 | Core loss: Significant digit | Indicates the significant range of the integer or after the decimal point | ☆ | X(1) |  |  | B07508 |  | 鉄損・有効桁 | 整数又は小数以下の有効領域を示す。
09080 | Core loss: Test piece heat-treatment class | Indicates heat treatment or no heat treatment of test piece | ☆ | X(1) |  |  | B07646 |  | 鉄損・試験片熱処理区分 | 試験片の熱処理実施の有無を示す。
07992 | Ａmplitude permeability: Test method | Indicates the kind of test method | ☆ | X(1) |  |  | B07951 |  | 透磁率・試験方法 | 試験方法の種類を示す。
09392 | Amplitude permeability: Test piece number | Indicates the number corresponding to the "Test piece heat-treatment type" and the "Test piece number" | ☆ | X(1) |  |  | B09241 |  | 透磁率・試験片番号 | 「試験片熱処理・試験片番号」に対応した番号を示す。
07995 | Ａmplitude permeability: Unit | Indicates the permeability unit | ☆ | X(1) |  |  | B07995 |  | 透磁率・単位 | 透磁率の単位を示す。
07996 | Ａmplitude permeability: Min. | Indicates the minimum specified value | ☆ | 9(6)V(4) |  |  |  |  | 透磁率・Ｍｉｎ | 最小規定値を示す。
07997 | Ａmplitude permeability: Max. | Indicates the maximum specified value | ☆ | 9(6)V(4) |  |  |  |  | 透磁率・Ｍａｘ | 最大規定値を示す。
07998 | Ａmplitude permeability: Actual value | Indicates the actual value | ☆ | 9(6)V(4) |  |  |  |  | 透磁率・実績値 | 実績値を示す。
07999 | Ａmplitude permeability: Significant digit | Indicates the significant range of the integer or after the decimal point | ☆ | X(1) |  |  | B07508 |  | 透磁率・有効桁 | 整数又は小数以下の有効領域を示す。
08001 | Ａmplitude permeability: Test piece heat-treatment class | Indicates heat treatment or no heat treatment of test piece | ☆ | X(1) |  |  | B07646 |  | 透磁率・試験片熱処理区分 | 試験片の熱処理実施の有無を示す。
09107 | Heat treatment: Method and symbol | Indicates the kind of heat-treatment methods using the symbol | ☆ | X(20) |  |  | C09107 |  | 熱処理・方法記号 | 熱処理方法の種類を記号で表す。
09108 | Heat treatment: Unit of the holding temperature | Indicates the holding temperature unit | ☆ | X(1) |  |  | B07591 |  | 熱処理・保持温度単位 | 保持温度の単位を示す。
09109 | Heat treatment: Unit of the holding time | Indicates the holding time unit | ☆ | X(1) |  |  | B08347 |  | 熱処理・保持時間単位 | 保持時間の単位を示す。
09394 | Heat treatment: Heat-treatment furnace specification | Indicates the standard specification covering heat-treatment furnace | ☆ | X(20) |  |  |  |  | 熱処理・熱処理炉規格 | 熱処理炉の管理規格を示す。
09395 | Heat treatment: Condition, cooling method | Indicates the cooling method | ☆ | X(1) | MV×⑦ |  | B07935 | 307589 | 熱処理・条件・冷却方法 | 冷却方法を示す。
09396 | Heat treatment: Condition, holding time, min. | Indicates the minimum specified value | ☆ | 9(4)V(1) | MV |  |  |  | 熱処理・条件・保持時間・Ｍｉｎ | 最小規定値を示す。
09397 | Heat treatment: Condition, holding time, max. | Indicates the maximum specified value | ☆ | 9(4)V(1) | MV |  |  |  | 熱処理・条件・保持時間・Ｍａｘ | 最大規定値を示す。
09398 | Heat treatment: Condition, holding time, actual value | Indicates the actual holding time at the fixed holding temperature | ☆ | 9(4)V(1) | MV |  |  | 309110 | 熱処理・条件・保持時間・実績 | 一定保持温度での保持時間の実績を示す。
09399 | Heat treatment: Condition, holding temperature, min. | Indicates the maximum specified value | ☆ | 9(4) | MV |  |  |  | 熱処理・条件・保持温度・Ｍｉｎ | 最大規定値を示す。
09400 | Heat treatment: Condition, holding temperature, max. | Indicates the maximum specified value | ☆ | 9(4) | MV |  |  |  | 熱処理・条件・保持温度・Ｍａｘ | 最大規定値を示す。
09401 | Heat treatment: Condition, holding temperature, actual value | Indicates the actual holding time at the fixed holding temperature | ☆ | 9(4) | MV |  |  | 309110 | 熱処理・条件・保持温度・実績 | 一定保持温度での保持温度実績を示す。
09402 | Heat treatment: Condition, repetition number | Indicates the repetitive number of the condition | ☆ | 9(2) | MV |  |  |  | 熱処理・条件・回数 | 条件の繰返し回数を示す。
07589 | Test piece heat treatment: Method and symbol | Indicates the heat-treatment method applied to the test piece | ☆ | X(20) |  |  | C07589 | 307589 | 試験片熱処理・方法記号 | 試験片に施す熱処理方法を示す。
09125 | Test piece heat treatment: Holding temperature unit | Indicates the holding temperature unit | ☆ | X(1) |  |  | B07591 | 307589 | 試験片熱処理・保持温度単位 | 保持温度の単位を示す。
09126 | Test piece heat treatment: Holding time unit | Indicates the holding time unit | ☆ | X(1) |  |  | B08347 | 307589 | 試験片熱処理・保持時間単位 | 保持時間の単位を示す。
09403 | Test piece heat treatment: Test piece number | Indicates the "Test piece heat-treatment type” and the "Test piece number" | ☆ | X(1) | MW×⑤ |  | B09241 |  | 試験片熱処理・試験片番号 | 「試験片熱処理・試験片番号」を示す。
09404 | Test piece heat treatment: Test piece class | Indicates the class of test pieces other than those extracted from the test piece specified in the contract (e.g. the test piece extracted from semi-finished product, annealed product, etc.) | ☆ | X(1) | MW |  | B08313 |  | 試験片熱処理・試材区分 | 契約取引の指定による製品以外の試験片採取（例えば、半製品、焼入後製品等から採取）したものの分類を示す。
09405 | Test piece heat treatment: Condition, cooling method | Indicates the cooling method | ☆ | X(1) | MW | MX×⑦ | B07935 |  | 試験片熱処理・条件・冷却方法 | 冷却方法を示す。
09406 | Test piece heat treatment: Condition, holding temperature, min. | Indicates the minimum specified value | ☆ | 9(4) | MW | MX |  |  | 試験片熱処理・条件・保持温度・Ｍｉｎ | 最小規定値を示す。
09407 | Test piece heat treatment: Condition, holding temperature, max. | Indicates the maximum specified value | ☆ | 9(4) | MW | MX |  |  | 試験片熱処理・条件・保持温度・Ｍａｘ | 最大規定値を示す。
09408 | Test piece heat treatment: Condition, holding temperature actual value | Indicates the holding temperature actual value at the fixed temperature | ☆ | 9(4) | MW | MX |  | 307589 | 試験片熱処理・条件・保持温度・実績 | 一定保持温度での保持温度実績を示す。
09409 | Test piece heat treatment: Condition, holding time, min. | Indicates the minimum specified value | ☆ | 9(4)V(1) | MW | MX |  |  | 試験片熱処理・条件・保持時間・Ｍｉｎ | 最小規定値を示す。
09410 | Test piece heat treatment: Condition, holding time, max. | Indicates the maximum specified value | ☆ | 9(4)V(1) | MW | MX |  |  | 試験片熱処理・条件・保持時間・Ｍａｘ | 最大規定値を示す。
09411 | Test piece heat treatment: Condition, holding time actual value | Indicates the holding time actual value at the fixed temperature | ☆ | 9(4)V(1) | MW | MX |  | 307589 | 試験片熱処理・条件・保持時間・実績 | 一定保持温度での保持時間の実績を示す。
09412 | Test piece heat treatment: Condition, repetition number | Indicates the repetition number of conditions | ☆ | 9(2) | MW | MX |  |  | 試験片熱処理・条件・回数 | 条件の繰り返し回数を示す。
09413 | Thermal expansion: Test piece number | Indicates the number corresponding to the "Test piece heat-treatment type" and the "Test piece number" | ☆ | X(1) |  |  | B09241 |  | 熱膨張・試験片番号 | 「試験片熱処理・試験片番号」に対応した番号を示す。
09414 | Thermal expansion: Temperature, unit | Indicates the temperature unit during the course of measurement | ☆ | X(1) |  |  | B07591 |  | 熱膨張・温度・単位 | 測定時の温度単位を示す。
09415 | Thermal expansion: Temperature range, outset temperature | Indicates the temperature at the outset of measurement | ☆ | 9(4)V(1) |  |  |  |  | 熱膨張・温度範囲・開始温度 | 測定を開始した温度を示す。
09416 | Thermal expansion: Temperature range, completion temperature | Indicates the temperature at the completion of measurement | ☆ | 9(4)V(1) |  |  |  |  | 熱膨張・温度範囲・終了温度 | 測定を終了した温度を示す。
09417 | Thermal expansion: Thermal expansion coefficient, unit | Indicates the unit of thermal expansion coefficient | ☆ | X(1) |  |  | B09414 |  | 熱膨張・熱膨張係数・単位 | 熱膨張係数の単位を示す。
09418 | Thermal expansion: Thermal expansion coefficient, min. | Indicates the minimum specified value | ☆ | 9(4)V(4) |  |  |  |  | 熱膨張・熱膨張係数・Ｍｉｎ | 最小規定値を示す。
09419 | Thermal expansion: Thermal expansion coefficient, max. | Indicates the maximum specified value | ☆ | 9(4)V(4) |  |  |  |  | 熱膨張・熱膨張係数・Ｍａｘ | 最大規定値を示す。
09420 | Thermal expansion: Thermal expansion coefficient, actual value | Indicates the actual value | ☆ | 9(4)V(4) |  |  |  |  | 熱膨張・熱膨張係数・実績 | 実績値を示す。
09421 | Thermal expansion: Thermal expansion coefficient, significant digit | Indicates the significant range of the integer or after the decimal point | ☆ | X(1) |  |  | B07508 |  | 熱膨張・熱膨張係数・有効桁 | 整数又は少数以下の有効領域を示す。
09422 | Thermal expansion: Average thermal expansion coefficient, unit | Indicates the unit of average thermal expansion coefficient | ☆ | X(1) |  |  | B09414 |  | 熱膨張・平均熱膨張係数・単位 | 平均熱膨張係数の単位を示す。
09423 | Thermal expansion: Average thermal expansion coefficient, min. | Indicates the minimum specified value | ☆ | 9(4)V(4) |  |  |  |  | 熱膨張・平均熱膨張係数・Ｍｉｎ | 最小規定値を示す。
09424 | Thermal expansion: Average thermal expansion coefficient, max. | Indicates the maximum specified value | ☆ | 9(4)V(4) |  |  |  |  | 熱膨張・平均熱膨張係数・Ｍａｘ | 最大規定値を示す。
09425 | Thermal expansion: Average thermal expansion coefficient, actual value | Indicates the actual value | ☆ | 9(4)V(4) |  |  |  |  | 熱膨張・平均熱膨張係数・実績 | 実績値を示す。
09426 | Thermal expansion: Average thermal expansion coefficient, significant digit | Indicates the significant range of the integer or after the decimal point | ☆ | X(1) |  |  | B07508 |  | 熱膨張・平均熱膨張係数・有効桁 | 整数又は少数以下の有効領域を示す。
09189 | Surface roughness: Unit | Indicates the unit of surface roughness | ☆ | X(1) | MY×2 |  | B09189 |  | 粗度・単位 | 粗度の単位を示す。
07843 | Surface roughness (Ra): Test piece direction | Indicates the test piece direction | ☆ | X(1) | MY×② |  | B07679 |  | 粗度（Ｒａ）・試験片方向 | 試験片の方向を示す。
07845 | Surface roughness (Ra): Front side, min. | Indicates the minimum specified value (μm) | ☆ | 9(3)V(2) | MY |  |  |  | 粗度（Ｒａ）・表面・Ｍｉｎ | 最小規定値（μｍ）を示す。
07846 | Surface roughness (Ra): Front side, max. | Indicates the maximum specified value (μm) | ☆ | 9(3)V(2) | MY |  |  |  | 粗度（Ｒａ）・表面・Ｍａｘ | 最大規定値（μｍ）を示す。
07847 | Surface roughness (Ra): Front side, actual value | Indicates the actual value (μm) | ☆ | 9(3)V(2) | MY |  |  |  | 粗度（Ｒａ）・表面・実績値 | 実績値（μｍ）を示す。
07848 | Surface roughness (Ra): Front side, significant digit | Indicates the significant range of the integer or after the decimal point | ☆ | X(1) | MY |  | B07508 |  | 粗度（Ｒａ）・表面・有効桁 | 整数又は小数以下の有効領域を示す。
07849 | Surface roughness (Ra): Back side, min. | Indicates the minimum specified value (μm) | ☆ | 9(3)V(2) | MY |  |  |  | 粗度（Ｒａ）・裏面・Ｍｉｎ | 最小規定値（μｍ）を示す。
07850 | Surface roughness (Ra): Back side, max. | Indicates the maximum specified value (μm) | ☆ | 9(3)V(2) | MY |  |  |  | 粗度（Ｒａ）・裏面・Ｍａｘ | 最大規定値（μｍ）を示す。
07851 | Surface roughness (Ra): Back side, actual value | Indicates the actual value (μm) | ☆ | 9(3)V(2) | MY |  |  |  | 粗度（Ｒａ）・裏面・実績値 | 実績値（μｍ）を示す。
07852 | Surface roughness (Ra): Back side, significant digit | Indicates the significant range of the integer or after the decimal point | ☆ | X(1) | MY |  | B07508 |  | 粗度（Ｒａ）・裏面・有効桁 | 整数又は小数以下の有効領域を示す。
09427 | Surface roughness (Ra): Acceptance or rejection | Indicates the acceptance or rejection | ☆ | X(1) | MY |  | B07579 |  | 粗度（Ｒａ）・実績結果 | 成績合格を示す。
07854 | Surface roughness (Ry): Test piece direction | Indicates the test piece direction | ☆ | X(1) | MZ×② |  | B07679 |  | 粗度（Ｒｙ）・試験片方向 | 試験片の方向を示す。
07856 | Surface roughness (Ry): Front side, min. | Indicates the minimum specified value (μm) | ☆ | 9(2)V(2) | MZ |  |  |  | 粗度（Ｒｙ）・表面・Ｍｉｎ | 最小規定値（μｍ）を示す。
07857 | Surface roughness (Ry): Front side, max. | Indicates the maximum specified value (μm) | ☆ | 9(2)V(2) | MZ |  |  |  | 粗度（Ｒｙ）・表面・Ｍａｘ | 最大規定値（μｍ）を示す。
07858 | Surface roughness (Ry): Front side, actual value | Indicates the actual value (μm) | ☆ | 9(2)V(2) | MZ |  |  |  | 粗度（Ｒｙ）・表面・実績値 | 実績値（μｍ）を示す。
07859 | Surface roughness (Ry): Front side, significant digit | Indicates the significant range of the integer or after the decimal point | ☆ | X(1) | MZ |  | B07508 |  | 粗度（Ｒｙ）・表面・有効桁 | 整数又は小数以下の有効領域を示す。
07860 | Surface roughness (Ry): Back side, min. | Indicates the minimum specified value (μm) | ☆ | 9(2)V(2) | MZ |  |  |  | 粗度（Ｒｙ）・裏面・Ｍｉｎ | 最小規定値（μｍ）を示す。
07861 | Surface roughness (Ry): Back side, max. | Indicates the maximum specified value (μm) | ☆ | 9(2)V(2) | MZ |  |  |  | 粗度（Ｒｙ）・裏面・Ｍａｘ | 最大規定値（μｍ）を示す。
07862 | Surface roughness (Ry): Back side, actual value | Indicates the actual value (μm) | ☆ | 9(2)V(2) | MZ |  |  |  | 粗度（Ｒｙ）・裏面・実績値 | 実績値（μｍ）を示す。
07863 | Surface roughness (Ry): Back side, significant digit | Indicates the significant range of the integer or after the decimal point | ☆ | X(1) | MZ |  | B07508 |  | 粗度（Ｒｙ）・裏面・有効桁 | 整数又は小数以下の有効領域を示す。
09428 | Surface roughness (Ry): Acceptance or rejection | Indicates the acceptance or rejection | ☆ | X(1) | MZ |  | B07579 |  | 粗度（Ｒｙ）・実績結果 | 成績合格を示す。
08209 | Surface roughness (Rz): Test piece direction | Indicates the test piece direction | ☆ | X(1) |  |  | B07679 |  | 粗度（Ｒｚ）・試験片方向 | 試験片の方向を示す。
08211 | Surface roughness (Rz): Front side, min. | Indicates the minimum specified value (μm) | ☆ | 9(2)V(2) |  |  |  |  | 粗度（Ｒｚ）・表面・Ｍｉｎ | 最小規定値（μｍ）を示す。
08212 | Surface roughness (Rz): Front side, max. | Indicates the maximum specified value (μm) | ☆ | 9(2)V(2) |  |  |  |  | 粗度（Ｒｚ）・表面・Ｍａｘ | 最大規定値（μｍ）を示す。
08213 | Surface roughness (Rz): Front side, actual value | Indicates the actual value (μm) | ☆ | 9(2)V(2) |  |  |  |  | 粗度（Ｒｚ）・表面・実績値 | 実績値（μｍ）を示す。
08214 | Surface roughness (Rz): Front side, significant digit | Indicates the significant range of the integer or after the decimal point | ☆ | X(1) |  |  | B07508 |  | 粗度（Ｒｚ）・表面・有効桁 | 整数または小数以下の有効領域を示す。
08215 | Surface roughness (Rz): Back side, min. | Indicates the minimum specified value (μm) | ☆ | 9(2)V(2) |  |  |  |  | 粗度（Ｒｚ）・裏面・Ｍｉｎ | 最小規定値（μｍ）を示す。
08216 | Surface roughness (Rz): Back side, max. | Indicates the maximum specified value (μm) | ☆ | 9(2)V(2) |  |  |  |  | 粗度（Ｒｚ）・裏面・Ｍａｘ | 最大規定値（μｍ）を示す。
08217 | Surface roughness (Rz): Back side, actual value | Indicates the actual value (μm) | ☆ | 9(2)V(2) |  |  |  |  | 粗度（Ｒｚ）・裏面・実績値 | 実績値（μｍ）を示す。
08218 | Surface roughness (Rz): Back side, significant digit | Indicates the significant range of the integer or after the decimal point | ☆ | X(1) |  |  | B07508 |  | 粗度（Ｒｚ）・裏面・有効桁 | 整数または小数以下の有効領域を示す。
09429 | Surface roughness (Rz): Acceptance or rejection | Indicates the acceptance or rejection | ☆ | X(1) |  |  | B07579 |  | 粗度（Ｒｚ）・実績結果 | 成績合格を示す。
09157 | Identification of materials: Symbol of the inspection method | Indicates the inspection method | ☆ | X(15) |  |  | C09157 |  | 材質検査・検査方法記号 | 検査方法を示す。
09158 | Identification of materials: Composition result 1 | Indicates elementary symbols for first test piece | ☆ | X(4) |  |  | B07556 |  | 材質検査・成分結果１ | １個目の元素記号を示す。
09159 | Identification of materials: Composition result 2 | Indicates elementary symbols for second test piece | ☆ | X(4) |  |  | B07556 |  | 材質検査・成分結果２ | ２個目の元素記号を示す。
09160 | Identification of materials: Composition result 3 | Indicates elementary symbols for third test piece | ☆ | X(4) |  |  | B07556 |  | 材質検査・成分結果３ | ３個目の元素記号を示す。
09161 | Identification of materials: Composition result 4 | Indicates elementary symbols for fourth test piece | ☆ | X(4) |  |  | B07556 |  | 材質検査・成分結果４ | ４個目の元素記号を示す。
09162 | Identification of materials: Composition result 5 | Indicates elementary symbols for fifth test piece | ☆ | X(4) |  |  | B07556 |  | 材質検査・成分結果５ | ５個目の元素記号を示す。
09163 | Identification of materials: Composition result 6 | Indicates elementary symbols for sixth test piece | ☆ | X(4) |  |  | B07556 |  | 材質検査・成分結果６ | ６個目の元素記号を示す。
09164 | Identification of materials: Composition result 7 | Indicates elementary symbols for seventh test piece | ☆ | X(4) |  |  | B07556 |  | 材質検査・成分結果７ | ７個目の元素記号を示す。
09165 | Identification of materials: Composition result 8 | Indicates elementary symbols for eighth test piece | ☆ | X(4) |  |  | B07556 |  | 材質検査・成分結果８ | ８個目の元素記号を示す。
09166 | Identification of materials: Composition result 9 | Indicates elementary symbols for ninth test piece | ☆ | X(4) |  |  | B07556 |  | 材質検査・成分結果９ | ９個目の元素記号を示す。
09167 | Identification of materials: Composition result 10 | Indicates elementary symbols for tenth test piece | ☆ | X(4) |  |  | B07556 |  | 材質検査・成分結果10 | 10個目の元素記号を示す。
The name of standard message
Ver.
Information about inspection results[Pipe and tubes]
0111
Standard message No.
Organization
Sub Organization
Information ID code
Edition
JISI
01
6083
05