## 6084
Data tag No. | The name of data element | The definition of data element | K e y | Attribute/ The number of digit | Repeating1 | Repeating2 | Code No. | Explanation ＩＤ | The name of data element(Japanese) | The definition of data element(Japanese)
07209 | Steelmaker's package ID | Indicates the steelmaker's control number attached to every package and bundle (In EDI standard, the key to collate the "Information of Products for Delivery A" with the "Inspection Result Information") | ◎ | X(15) |  |  |  | 207205 | 鉄鋼メーカー梱包番号 | 梱包・結束単位に付される鉄鋼メーカー側の管理番号を示す。『ＥＤＩでは、出荷現品情報Ａと検査成績情報との照合キー』
07207 | Steelmaker's number of the product for delivery | Indicates the steelmaker's control number attached to strip or sheets (In EDI standard, the key to collate the "Information of Products for Delivery A" with the "Inspection Result Information") | ◎ | X(15) |  |  |  | 207205 | 鉄鋼メーカー現品番号 | 鋼材製品に付される鉄鋼メーカー側の管理番号を示す。『ＥＤＩでは、出荷現品情報Ａと検査成績情報との照合キー』
07012 | Steelmaker's company code | Standard company code to indicate the company, plant or division of steelmaker (In EDI standard, the key to collate the "Information of Products for Delivery A" with the "Inspection Result Information") | ◎ | X(12) |  |  |  |  | 鉄鋼メーカー企業コード | 鉄鋼メーカーの企業、あるいは企業及び工場、事業部門等を表す標準企業コード。『ＥＤＩでは、出荷現品情報Ａと検査成績情報との照合キー
07004 | Data preparation date | Indicates the year, month and day (YYYYMMDD) of the preparation of information at the sender | ○ | 9(8) |  |  |  |  | データ作成年月日 | 発信者側における情報作成日付（ＹＹＹＹＭＭＤＤ）を示す。
07005 | Data preparation time | Indicates the hour, minute and second (HHMMSS) of preparation of information at the sender | ○ | 9(6) |  |  |  |  | データ作成時分秒 | 発信者側における情報作成時刻の時分秒（ＨＨＭＭＳＳ）を示す。
07006 | Revision classification | Identifies the newness, revision or cancellation of data | ○ | X(1) |  |  | A07006 |  | 訂正区分 | データの新規、変更、取消を識別する。
07053 | Steelmaker's contract number | Indicates the control number attached to every contract in transactions between the shipper and the manufacturer (steelmaker) (Bar-code identifier=[1K]) | ☆ | X(12) |  |  |  | 207011 | 鉄鋼メーカー契約番号 | 発注者と製造者（鉄鋼メーカー）間の契約取引において、契約単位に付ける管理番号を示す。（バーコード識別子＝「１Ｋ」）
07054 | Subnumber of the steelmaker's contract number | Indicates the subnumber, to classify the product details, of the steelmaker specified contract number (Bar-code identifier=[1K]) | ☆ | X(3) |  |  |  | 207011 | 鉄鋼メーカー契約番号行番 | 同一鉄鋼メーカー契約番号内で鋼材明細を分類する一行毎の一連番号を示す。（バーコード識別子＝「１Ｋ」）
07141 | Domestic or export transaction class | Indicates the class to identify the destination of steel products | ☆ | X(1) |  |  | A07141 |  | 国内・輸出区分 | 製品向先の識別管理を行う分類を示す。
07256 | Item size class | Indicates the product item and the class to identify the product size unit expression system | ☆ | X(2) |  |  | A07256 |  | 品種寸法区分 | 製品の形態及び寸法表現を識別する区分を示す。
07219 | Size of the product for delivery | Indicates the size of the product for delivery | ☆ | X(40) |  |  |  | 207068 | 現品寸法 | 製品の寸法を示す。
07299 | Theoretical mass (net) | Indicates the mass per steel sheet or the mass calculated by totaling the numbers of sheets in a package or bundle (Excluding the packaging materials) | ☆ | N(7)V(3) |  |  |  |  | 計算質量（正味） | 鋼板の１枚当たり又は結束・梱包内で複数枚の合計で計算算出した質量を示す。（梱包資材は含まれない）。
07300 | Actual mass(net) | Indicates the actual mass weighed (Excluding the mass of packaging material) | ☆ | N(7)V(3) |  |  |  |  | 実貫質量（正味） | 秤量された実績質量を示す。（梱包資材の質量は含まれない）。
07301 | Theoretical mass (including tares) | Indicates the mass calculated by totaling the calculated mass (net) and the mass of materials (standard) used in packaging and bundling | ☆ | N(7)V(3) |  |  |  |  | 計算質量（風袋込） | 計算質量（正味）と結束・梱包に使用した、資材（標準）質量の合計で計算算出した質量を示す。
07302 | Actual mass (including tares) | Indicates the mass calculated by totaling the actual mass (net) and the mass of materials (standard) used in packaging and bundling | ☆ | N(7)V(3) |  |  |  |  | 実貫質量（風袋込） | 実貫質量（正味）と結束・梱包に使用した、資材（標準）質量の合計で計算算出した質量を示す。
07234 | Mass of the product for delivery | Indicates the mass for every number of steel products for delivery (Bar-code identifier=[Q]). In specific information, indicates the quantitiy by unit of the product for supply | ☆ | N(7)V(3) |  |  |  |  | 現品質量 | 鋼材製品の現品番号単位の質量を示す。（バーコード識別子＝「Ｑ」）。情報種により、納品単位の質量を表す場合あり。
07089 | Mass: Unit | Indicates the unit of mass and unit mass of steel products | ☆ | X(1) |  |  | A07089 |  | 質量単位 | 鋼材製品の質量・単質の単位を示す。
07230 | Quantity of the product for delivery | Indicates the number of sheets, rods and bars per product for delivery (Bar-code identifier=[Q]). In specific information, indicates the number by unit of the product for supply | ☆ | N(8) |  |  |  |  | 現品員数 | 製品一品毎に持ち合わせる枚数、条数、本数を示す（バーコード識別子＝「Ｑ」）。情報種により、納品単位の員数を表す場合あり。
07217 | Class of the product for delivery | Indicates the class specified in the contract Indicates the equivalent class when the shipper's specification extends over two or more classes | ☆ | X(2) |  |  |  |  | 現品等級 | 契約取り引きで指定される等級を示す。 等級が二つ以上にまたがる注文者指定の時など、製品の該当等級を示す。
07133 | Shipper name (inspection results and certification) (English) | Indicates the shipper's company name (English), specified in the contract and shown on the report for inspection results or certification | ☆ | X(45) |  |  |  |  | 注文者名称（検査成績・証明）（英字） | 契約取引で指定されて、検査成績又は検査証明の報告書に表示する発注者の企業名称（英字ベース）を示す。
07136 | Customer name (inspection results and certification) (English) | Indicates the customer's company name (English), specified in the contract and shown on the report for inspection results or certification | ☆ | X(60) |  |  |  |  | 需要家名称（検査成績・証明）（英字） | 契約取引で指定されて、検査成績又は検査 証明の報告書に表示する鋼材需要家の企業 名称（英字ベース）を示す。
07067 | Specification and grade names | Indicates the full name shown on the report of the steel product specification and grade specified in the contract | ☆ | X(90) |  |  |  |  | 規格・鋼種名称 | 契約取引で指定される鋼材規格／鋼種の報告書に表示する正式なフル名称を示す。
07061 | Trading Company's reference number | Indicates the control number for in-company reference at the trading company or others | ☆ | X(11) |  |  |  | 207011 | 商社照合番号 | 商社等の社内の整理照合用の管理番号を示す。
07018 | Trading Company's branch, department and section code | The code to indicate the branch, department and section for in-company control at the trading company | ☆ | X(6) |  |  |  | 207011 | 商社店部課コード | 商社の社内管理用の店部課を表すコード。
07139 | Commodity name (English) | Indicates the full name (English) shown on the report of steel product item specified in the contract | ☆ | X(80) |  |  |  |  | 商品名称（英字） | 契約取引で指定される鋼材品目の報告書に表示するフル名称（英字ベース）を示す。
07056 | Customer's control number (HEAD) | Indicates the control number attached to every steelmaker's contract number, settled between the shipper and the steelmaker based on the customer's control number | ☆ | X(30) |  |  |  | 207056 | 需要家管理番号（ＨＥＡＤ） | 需要家の管理番号に基づいて発注者と鉄鋼メーカー間で取り決めた、鉄鋼メーカー契約番号単位に付加する管理番号を示す。
07057 | Customer's control number (BODY) | Indicates the control number attached to every subnumber of the steelmaker's contract number, settled between the shipper and the steelmaker based on the customer's control number | ☆ | X(30) |  |  |  | 207056 | 需要家管理番号（ＢＯＤＹ） | 需要家の管理番号に基づいて発注者と鉄鋼メーカー間で取り決めた、鉄鋼メーカー契約番号行番単位に付加する管理番号を示す。
07062 | Product ID | Indicates the control number attached to every material procurement, numbered by the customer (Bar-code identifier=[P]) | ☆ | X(15) |  |  |  | 207062 | 材料識別コード | 需要家側で採番した、調達材料単位に付加する管理番号を示す。（バーコード識別子＝「Ｐ」）
07063 | Customer order number | Indicates the control number attached to every order lot for material procurement, numbered by the customer (Bar-code identifier=[K]) | ☆ | X(15) |  |  |  | 207062 | 発注番号 | 需要家側で採番した、調達資材の発注ロット単位の管理番号を示す。（バーコード識別子＝「Ｋ」）
08237 | Symbol of surface condition | Indicates the surface conditions such as "pickled","oiled","lubricated","coated" ,etc. as specified in the contract, using the symbols | ☆ | X(10) |  |  |  |  | 表面状態記号 | 契約取引きで指定される酸洗・防錆・潤滑塗布・皮膜などの状態を記号で示す。
07453 | Delivery conditions | Indicates the conditions of heat treatment, processing and surface treatment at the time of delivery to the orderer | ☆ | X(22) |  |  |  |  | 納入状態 | 注文者へ納入する時の熱処理・加工及び表面仕上げの状態を示す。
07296 | Key control product symbol | Indicates the key product identification (steelmaker's own identification) attached to the initially delivered product in the customer's order specification | ☆ | X(30) |  |  |  |  | 重点管理品記号 | 需要家との注文取引指定において初物製品に付加される重要材識別（鉄鋼メーカー独自）を示す。
08010 | Attached paper for inspection results | Indicate "A paper for non-transmitted data items is attached" for the product, which is subjected to data transmission but for which certain data items are not transmitted (report submission is required by paper) | ☆ | X(1) |  |  | B08009 |  | 成績書類別紙 | データ伝送対象の製品で、非伝送（一紙による報告提出）とされるデータ項目に限って、その「別紙あり」識別を示す。
07213 | Cast number | Indicates the steelmaker's control number given to every cast at the basic-oxygen or electric furnaces | ☆ | X(12) |  |  |  |  | 溶解番号 | 転炉、電気炉など溶解の炉毎に付される製造者側の管理番号を示す。
07297 | Testing number | Indicates the steelmaker's control number given to every group of testing for every melting | ☆ | X(12) |  |  |  |  | 試験番号 | 溶解単位の中で試験集団単位に付される製造者側の管理番号を示す。
07298 | Package number | Indicates the orderer's control number attached to every package and bundle, employing the shipper specified case number as the initial value (export products) | ☆ | X(7) |  |  |  |  | ケース番号 | 注文者指定のケース番号を初期値として、梱包、結束の一品毎に付される発注者利用の管理番号を示す（輸出品）。
07212 | Steelmaker's control number | Indicates the control number during manufacturing at the steelmaker | ☆ | X(15) |  |  |  |  | 鉄鋼メーカー管理番号 | 鉄鋼メーカーにおける製造時の管理番号を示す。
07254 | The date of issue of inspection results and certificate (paper) | Indicates the year, month and day (YYYYMMDD) of issue of the inspection results and certification (paper) at producers | ☆ | 9(8) |  |  |  |  | 検査成績・証明書（紙）発行年月日 | 製造者側における検査成績・証明書（紙） の発行日付（ＹＹＹＹＭＭＤＤ）を示す。
07214 | Inspection results and certification number | Indicates the steelmaker's control number attached to every issue of inspection results and certification (paper) at producers | ☆ | X(16) |  |  |  |  | 検査成績・証明書番号 | 検査成績・証明書（紙）の発行単位に付される製造者側の管理番号を示す。
07283 | Manufacturing country code | Indicate the code of manufacturing country | ☆ | X(3) |  |  |  |  | 製造国コード | 製造者の国コードを示す。
07284 | Manufacturing country name | Indicates the country of manufacture | ☆ | X(40) |  |  |  |  | 製造国名 | 製造者の国名を示す。
07048 | Steelmaker name (English) | Indicates the steelmaker name in English | ☆ | X(20) |  |  |  |  | 鉄鋼メーカー名（英字) | 製造者の社名を英字で示す。
07050 | Steelmaker's plant name (English) | Indicates the manufacturer's plant name in English | ☆ | X(15) |  |  |  |  | 鉄鋼メーカー工場名（英字） | 製造者の工場名を英字で示す。
07039 | Customer code | The code to indicate the customer to the negotiation concerned | ☆ | X(6) |  |  |  | 207011 | Ｃｕｓｔｏｍｅｒコード | 当該商談の需要家を表すコード。
07038 | Importer name | Indicates the name of the importer dealing with the negotiation concerned | ☆ | X(35) |  |  |  | 207011 | Ｉｍｐｏｒｔｅｒ名 | 当該商談の輸入者の名称を表す。
07458 | Shipper name | The name to indicate the shipper dealing with the negotiation concerned | ☆ | X(35) |  |  |  |  | Ｓｈｉｐｐｅｒ名 | 当該商談のシッパーの名称を表す。
08997 | Inspection results (remarks) | In case exchange of data items that cannot be expressed even by the use of repeated expressions and other methods is required, this item is used ? the method of its use is discussed among the parties concerned and is settled upon. | ☆ | X(200) |  |  |  |  | 検査成績（特記） | 繰返し表現等で表現できないデータ項目の交換が必要な場合、本項目を利用する。使用方法は当事者間で協議し、取り決める。
08998 | Free application column | Settles the content for the column, based on agreement between those who send and receive information | ☆ | X(100) |  |  |  |  | 自由使用欄 | 情報授受を行う当事者間の取り決めにより内容設定する。
08011 | Ladle analysis: C equivalent, min. | Indicates the minimum specified value (%) | ☆ | 9(1)V(4) |  |  |  |  | 溶鋼分析・炭素当量・Ｍｉｎ | 最小規定値（％）を示す。
08012 | Ladle analysis: C equivalent, max. | Indicates the maximum specified value (%) | ☆ | 9(1)V(4) |  |  |  |  | 溶鋼分析・炭素当量・Ｍａｘ | 最大規定値（％）を示す。
08013 | Ladle analysis: C equivalent, actual value | Indicates the actual value (%) calculated by the formula | ☆ | 9(1)V(4) |  |  |  |  | 溶鋼分析・炭素当量・実績値 | 計算式で算出した実績値（％）を示す。
08014 | Ladle analysis: C equivalent, significant digit | Indicates the significant range of the integer or after the decimal point | ☆ | X(1) |  |  | B07508 |  | 溶鋼分析・炭素当量・有効桁 | 整数又は小数以下の有効領域を示す。
08015 | Ladle analysis: C equivalent, calculation formula | Indicates the calculation formula specified in the contract | ☆ | X(2) |  |  | B08015 |  | 溶鋼分析・炭素当量・計算式 | 契約取引で指定される計算式を示す。
08017 | Ladle analysis: Total composition, min. | Indicates the minimum specified value (%) | ☆ | 9(2)V(4) | M1×2 |  |  |  | 溶鋼分析・成分総量・Ｍｉｎ | 最小規定値（％）を示す。
08018 | Ladle analysis: Total composition, max. | Indicates the maximum specified value (%) | ☆ | 9(2)V(4) | M1 |  |  |  | 溶鋼分析・成分総量・Ｍａｘ | 最大規定値（％）を示す。
08019 | Ladle analysis: Total composition, actual value | Indicates the actual value (%) calculated by the formula | ☆ | 9(2)V(4) | M1 |  |  |  | 溶鋼分析・成分総量・実績値 | 計算式で算出した実績値（％）を示す。
08020 | Ladle analysis: Total composition, significant digit | Indicates the significant range of the integer or after the decimal point | ☆ | X(1) | M1 |  | B07508 |  | 溶鋼分析・成分総量・有効桁 | 整数又は小数以下の有効領域を示す。
08021 | Ladle analysis: Total composition, calculation formula | Indicates the calculation formula specified in the contract | ☆ | X(2) | M1×② |  | B08021 |  | 溶鋼分析・成分総量・計算式 | 契約取引で指定される計算式を示す。
08023 | Ladle analysis: Cr equivalent, min. | Indicates the minimum specified value (%) | ☆ | 9(2)V(3) |  |  |  |  | 溶鋼分析・Ｃｒ当量・Ｍｉｎ | 最小規定値（％）を示す。
08024 | Ladle analysis: Cr equivalent, max. | Indicates the maximum specified value (%) | ☆ | 9(2)V(3) |  |  |  |  | 溶鋼分析・Ｃｒ当量・Ｍａｘ | 最大規定値（％）を示す。
08025 | Ladle analysis: Cr equivalent, actual value | Indicates the actual value (%) calculated by the formula | ☆ | 9(2)V(3) |  |  |  |  | 溶鋼分析・Ｃｒ当量・実績値 | 計算式で算出した実績値（％）を示す。
08026 | Ladle analysis: Cr equivalent, significant digit | Indicates the significant range of the integer or after the decimal point | ☆ | X(1) |  |  | B07508 |  | 溶鋼分析・Ｃｒ当量・有効桁 | 整数又は小数以下の有効領域を示す。
08027 | Ladle analysis: Cr equivalent, calculation formula | Indicates the calculation formula specified in the contract | ☆ | X(1) |  |  | B08027 |  | 溶鋼分析・Ｃｒ当量・計算式 | 契約取引で指定される計算式を示す。
08029 | Ladle analysis: Ni equivalent, min. | Indicates the minimum specified value (%) | ☆ | 9(2)V(3) |  |  |  |  | 溶鋼分析・Ｎｉ当量・Ｍｉｎ | 最小規定値（％）を示す。
08030 | Ladle analysis: Ni equivalent, max. | Indicates the maximum specified value (%) | ☆ | 9(2)V(3) |  |  |  |  | 溶鋼分析・Ｎｉ当量・Ｍａｘ | 最大規定値（％）を示す。
08031 | Ladle analysis: Ni equivalent, actual value | Indicates the actual value (%) calculated by the formula | ☆ | 9(2)V(3) |  |  |  |  | 溶鋼分析・Ｎｉ当量・実績値 | 計算式で算出した実績値（％）を示す。
08032 | Ladle analysis: Ni equivalent, significant digit | Indicates the significant range of the integer or after the decimal point | ☆ | X(1) |  |  | B07508 |  | 溶鋼分析・Ｎｉ当量・有効桁 | 整数又は小数以下の有効領域を示す。
08033 | Ladle analysis: Ni equivalent, calculation formula | Indicates the calculation formula specified in the contract | ☆ | X(1) |  |  | B08033 |  | 溶鋼分析・Ｎｉ当量・計算式 | 契約取引で指定される計算式を示す。
08056 | Ladle analysis: C, min. | Indicates the minimum specified value (%) | ☆ | 9(1)V(4) |  |  |  |  | 溶鋼分析・Ｃ・Ｍｉｎ | 最小規定値（％）を示す。
08057 | Ladle analysis: C, max. | Indicates the maximum specified value (%) | ☆ | 9(1)V(4) |  |  |  |  | 溶鋼分析・Ｃ・Ｍａｘ | 最大規定値（％）を示す。
08058 | Ladle analysis: C, actual value | Indicates the actual value (%) calculated by the analysis | ☆ | 9(1)V(4) |  |  |  |  | 溶鋼分析・Ｃ・実績値 | 分析実績値（％）を示す。
08059 | Ladle analysis: C, significant digit | Indicates the significant range of the integer or after the decimal point | ☆ | X(1) |  |  | B07508 |  | 溶鋼分析・Ｃ・有効桁 | 整数又は小数以下の有効領域を示す。
08251 | Ladle analysis: Si, min. | Indicates the minimum specified value (%) | ☆ | 9(1)V(3) |  |  |  |  | 溶鋼分析・Ｓｉ・Ｍｉｎ | 最小規定値（％）を示す。
08061 | Ladle analysis: Si, max. | Indicates the maximum specified value (%) | ☆ | 9(1)V(3) |  |  |  |  | 溶鋼分析・Ｓｉ・Ｍａｘ | 最大規定値（％）を示す。
08062 | Ladle analysis: Si, actual value | Indicates the actual value (%) calculated by the analysis | ☆ | 9(1)V(3) |  |  |  |  | 溶鋼分析・Ｓｉ・実績値 | 分析実績値（％）を示す。
08063 | Ladle analysis: Si, significant digit | Indicates the significant range of the integer or after the decimal point | ☆ | X(1) |  |  | B07508 |  | 溶鋼分析・Ｓｉ・有効桁 | 整数又は小数以下の有効領域を示す。
08064 | Ladle analysis: Mn, min. | Indicates the minimum specified value (%) | ☆ | 9(2)V(3) |  |  |  |  | 溶鋼分析・Ｍｎ・Ｍｉｎ | 最小規定値（％）を示す。
08065 | Ladle analysis: Mn, max. | Indicates the maximum specified value (%) | ☆ | 9(2)V(3) |  |  |  |  | 溶鋼分析・Ｍｎ・Ｍａｘ | 最大規定値（％）を示す。
08066 | Ladle analysis: Mn, actual value | Indicates the actual value (%) calculated by the analysis | ☆ | 9(2)V(3) |  |  |  |  | 溶鋼分析・Ｍｎ・実績値 | 分析実績値（％）を示す。
08067 | Ladle analysis: Mn, significant digit | Indicates the significant range of the integer or after the decimal point | ☆ | X(1) |  |  | B07508 |  | 溶鋼分析・Ｍｎ・有効桁 | 整数又は小数以下の有効領域を示す。
08068 | Ladle analysis: P, min. | Indicates the minimum specified value (%) | ☆ | 9V(4) |  |  |  |  | 溶鋼分析・Ｐ・Ｍｉｎ | 最小規定値（％）を示す。
08069 | Ladle analysis: P, max. | Indicates the maximum specified value (%) | ☆ | 9V(4) |  |  |  |  | 溶鋼分析・Ｐ・Ｍａｘ | 最大規定値（％）を示す。
08070 | Ladle analysis: P, actual value | Indicates the actual value (%) calculated by the analysis | ☆ | 9V(4) |  |  |  |  | 溶鋼分析・Ｐ・実績値 | 分析実績値（％）を示す。
08071 | Ladle analysis: P, significant digit | Indicates the significant range after the decimal point | ☆ | X(1) |  |  | B07508 |  | 溶鋼分析・Ｐ・有効桁 | 小数以下の有効領域を示す。
08072 | Ladle analysis: S, min. | Indicates the minimum specified value (%) | ☆ | 9V(4) |  |  |  |  | 溶鋼分析・Ｓ・Ｍｉｎ | 最小規定値（％）を示す。
08073 | Ladle analysis: S, max. | Indicates the maximum specified value (%) | ☆ | 9V(4) |  |  |  |  | 溶鋼分析・Ｓ・Ｍａｘ | 最大規定値（％）を示す。
08074 | Ladle analysis: S, actual value | Indicates the actual value (%) calculated by the analysis | ☆ | 9V(4) |  |  |  |  | 溶鋼分析・Ｓ・実績値 | 分析実績値（％）を示す。
08075 | Ladle analysis: S, significant digit | Indicates the significant range after the decimal point | ☆ | X(1) |  |  | B07508 |  | 溶鋼分析・Ｓ・有効桁 | 小数以下の有効領域を示す。
08076 | Ladle analysis: N, min. | Indicates the minimum specified value (%) | ☆ | 9V(5) |  |  |  | 308011 | 溶鋼分析・Ｎ・Ｍｉｎ | 最小規定値（％）を示す。ppmレベルでの報告が必要な場合は、小数部を活用して報告する。
08077 | Ladle analysis: N, max. | Indicates the maximum specified value (%) | ☆ | 9V(5) |  |  |  | 308011 | 溶鋼分析・Ｎ・Ｍａｘ | 最大規定値（％）を示す。ppmレベルでの報告が必要な場合は、小数部を活用して報告する。
08078 | Ladle analysis: N, actual value | Indicates the actual value (%) calculated by the analysis | ☆ | 9V(5) |  |  |  | 308011 | 溶鋼分析・Ｎ・実績値 | 分析実績値（％）を示す。ppmレベルでの報告が必要な場合は、小数部を活用して報告する。
08079 | Ladle analysis: N, significant digit | Indicates the significant range after the decimal point | ☆ | X(1) |  |  | B07508 |  | 溶鋼分析・Ｎ・有効桁 | 小数以下の有効領域を示す。
08080 | Ladle analysis: B, min. | Indicates the minimum specified value (%) | ☆ | 9(1)V(5) |  |  |  | 308011 | 溶鋼分析・Ｂ・Ｍｉｎ | 最小規定値（％）を示す。ppmレベルでの報告が必要な場合は、小数部を活用して報告する。
08081 | Ladle analysis: B, max. | Indicates the maximum specified value (%) | ☆ | 9(1)V(5) |  |  |  | 308011 | 溶鋼分析・Ｂ・Ｍａｘ | 最大規定値（％）を示す。ppmレベルでの報告が必要な場合は、小数部を活用して報告する。
08082 | Ladle analysis: B, actual value | Indicates the actual value (%) calculated by the analysis | ☆ | 9(1)V(5) |  |  |  | 308011 | 溶鋼分析・Ｂ・実績値 | 分析実績値（％）を示す。ppmレベルでの報告が必要な場合は、小数部を活用して報告する。
08083 | Ladle analysis: B, significant digit | Indicates the significant range of the integer or after the decimal point | ☆ | X(1) |  |  | B07508 |  | 溶鋼分析・Ｂ・有効桁 | 整数又は小数以下の有効領域を示す。
08084 | Ladle analysis: O, min. | Indicates the minimum specified value (%); Reports the minimum specified value by making the most of decimal-place figures in case when a report at the ppm level is necessary | ☆ | 9V(5) |  |  |  | 308011 | 溶鋼分析・Ｏ・Ｍｉｎ | 最小規定値（％）を示す。ppmレベルでの報告が必要な場合は、小数部を活用して報告する。
08085 | Ladle analysis: O, max. | Indicates the maximum specified value (%); Reports the minimum specified value by making the most of decimal-place figures in case when a report at the ppm level is necessary | ☆ | 9V(5) |  |  |  | 308011 | 溶鋼分析・Ｏ・Ｍａｘ | 最大規定値（％）を示す。ppmレベルでの報告が必要な場合は、小数部を活用して報告する。
08086 | Ladle analysis: O, actual value | Indicates the actual value (%) calculated by the analysis; Reports the minimum specified value by making the most of decimal-place figures in case when a report at the ppm level is necessary | ☆ | 9V(5) |  |  |  | 308011 | 溶鋼分析・Ｏ・実績値 | 分析実績値（％）を示す。ppmレベルでの報告が必要な場合は、小数部を活用して報告する。
08087 | Ladle analysis: O, significant digit | Indicates the significant range after the decimal point | ☆ | X(1) |  |  | B07508 |  | 溶鋼分析・Ｏ・有効桁 | 小数以下の有効領域を示す。
08088 | Ladle analysis: H, min. | Indicates the minimum specified value (%); Reports the minimum specified value by making the most of decimal-place figures in case when a report at the ppm level is necessary | ☆ | 9V(6) |  |  |  | 308011 | 溶鋼分析・Ｈ・Ｍｉｎ | 最小規定値（％）を示す。ppmレベルでの報告が必要な場合は、小数部を活用して報告する。
08089 | Ladle analysis: H, max. | Indicates the maximum specified value (%); Reports the minimum specified value by making the most of decimal-place figures in case when a report at the ppm level is necessary | ☆ | 9V(6) |  |  |  | 308011 | 溶鋼分析・Ｈ・Ｍａｘ | 最大規定値（％）を示す。ppmレベルでの報告が必要な場合は、小数部を活用して報告する。
08090 | Ladle analysis: H, actual value | Indicates the actual value (%) calculated by the analysis; Reports the minimum specified value by making the most of decimal-place figures in case when a report at the ppm level is necessary | ☆ | 9V(6) |  |  |  | 308011 | 溶鋼分析・Ｈ・実績値 | 分析実績値（％）を示す。ppmレベルでの報告が必要な場合は、小数部を活用して報告する。
08091 | Ladle analysis: H, significant digit | Indicates the significant range after the decimal point | ☆ | X(1) |  |  | B07508 |  | 溶鋼分析・Ｈ・有効桁 | 小数以下の有効領域を示す。
09193 | Ladle analysis: Ｎｉ, min. | Indicates the minimum specified value (%) | ☆ | 9(2)V(4) |  |  |  |  | 溶鋼分析・Ｎｉ・Ｍｉｎ | 最小規定値（％）を示す。
09194 | Ladle analysis: Ｎｉ, max. | Indicates the maximum specified value (%) | ☆ | 9(2)V(4) |  |  |  |  | 溶鋼分析・Ｎｉ・Ｍａｘ | 最大規定値（％）を示す。
09195 | Ladle analysis: Ｎｉ, actual value | Indicates the actual value (%) calculated by the analysis | ☆ | 9(2)V(4) |  |  |  |  | 溶鋼分析・Ｎｉ・実績値 | 分析実績値（％）を示す。
09196 | Ladle analysis: Ｎｉ, significant digit | Indicates the significant range after the decimal point | ☆ | X(1) |  |  | B07508 |  | 溶鋼分析・Ｎｉ・有効桁 | 小数以下の有効領域を示す。
09197 | Ladle analysis: Ｃｒ, min. | Indicates the minimum specified value (%) | ☆ | 9(2)V(4) |  |  |  |  | 溶鋼分析・Ｃｒ・Ｍｉｎ | 最小規定値（％）を示す。
09198 | Ladle analysis: Ｃｒ, max. | Indicates the maximum specified value (%) | ☆ | 9(2)V(4) |  |  |  |  | 溶鋼分析・Ｃｒ・Ｍａｘ | 最大規定値（％）を示す。
09199 | Ladle analysis: Ｃｒ, actual value | Indicates the actual value (%) calculated by the analysis | ☆ | 9(2)V(4) |  |  |  |  | 溶鋼分析・Ｃｒ・実績値 | 分析実績値（％）を示す。
09200 | Ladle analysis: Ｃｒ, significant digit | Indicates the significant range after the decimal point | ☆ | X(1) |  |  | B07508 |  | 溶鋼分析・Ｃｒ・有効桁 | 小数以下の有効領域を示す。
09201 | Ladle analysis: Ｍｏ, min. | Indicates the minimum specified value (%) | ☆ | 9(2)V(4) |  |  |  |  | 溶鋼分析・Ｍｏ・Ｍｉｎ | 最小規定値（％）を示す。
09202 | Ladle analysis: Ｍｏ, max. | Indicates the maximum specified value (%) | ☆ | 9(2)V(4) |  |  |  |  | 溶鋼分析・Ｍｏ・Ｍａｘ | 最大規定値（％）を示す。
09203 | Ladle analysis: Ｍｏ, actual value | Indicates the actual value (%) calculated by the analysis | ☆ | 9(2)V(4) |  |  |  |  | 溶鋼分析・Ｍｏ・実績値 | 分析実績値（％）を示す。
09204 | Ladle analysis: Ｍｏ, significant digit | Indicates the significant range after the decimal point | ☆ | X(1) |  |  | B07508 |  | 溶鋼分析・Ｍｏ・有効桁 | 小数以下の有効領域を示す。
09205 | Ladle analysis: Ｃｕ, min. | Indicates the minimum specified value (%) | ☆ | 9(2)V(4) |  |  |  |  | 溶鋼分析・Ｃｕ・Ｍｉｎ | 最小規定値（％）を示す。
09206 | Ladle analysis: Ｃｕ, max. | Indicates the maximum specified value (%) | ☆ | 9(2)V(4) |  |  |  |  | 溶鋼分析・Ｃｕ・Ｍａｘ | 最大規定値（％）を示す。
09207 | Ladle analysis: Ｃｕ, actual value | Indicates the actual value (%) calculated by the analysis | ☆ | 9(2)V(4) |  |  |  |  | 溶鋼分析・Ｃｕ・実績値 | 分析実績値（％）を示す。
09208 | Ladle analysis: Ｃｕ, significant digit | Indicates the significant range after the decimal point | ☆ | X(1) |  |  | B07508 |  | 溶鋼分析・Ｃｕ・有効桁 | 小数以下の有効領域を示す。
08092 | Ladle analysis: Composition, element name | Indicates the composition | ☆ | X(4) | M2×⑮ |  | B07556 |  | 溶鋼分析・成分・元素名 | 成分を示す。
08093 | Ladle analysis: Composition, min. | Indicates the minimum specified value (%) | ☆ | 9(2)V(5) | M2 |  |  | 308011 | 溶鋼分析・成分・Ｍｉｎ | 最小規定値（％）を示す。ppmレベルでの報告が必要な場合は、小数部を活用して報告する。
08094 | Ladle analysis: Composition, max. | Indicates the maximum specified value (%) | ☆ | 9(2)V(5) | M2 |  |  | 308011 | 溶鋼分析・成分・Ｍａｘ | 最大規定値（％）を示す。ppmレベルでの報告が必要な場合は、小数部を活用して報告する。
08095 | Ladle analysis: Composition, actual value | Indicates the actual value (%) calculated by the analysis | ☆ | 9(2)V(5) | M2 |  |  | 308011 | 溶鋼分析・成分・実績値 | 分析実績値（％）を示す。ppmレベルでの報告が必要な場合は、小数部を活用して報告する。
08096 | Ladle analysis: Composition, significant digit | Indicates the significant range of the integer or after the decimal point | ☆ | X(1) | M2 |  | B07508 |  | 溶鋼分析・成分・有効桁 | 整数又は小数以下の有効領域を示す。
08115 | Product analysis: Composition, element name | Indicates the composition | ☆ | X(4) | M3×⑳ |  | B07556 |  | 製品分析・成分・元素名 | 成分を示す。
08116 | Product analysis: Composition, min. | Indicates the minimum specified value (%) | ☆ | 9(2)V(6) | M3 |  |  | 308011 | 製品分析・成分・Ｍｉｎ | 最小規定値（％）を示す。ppmレベルでの報告が必要な場合は、小数部を活用して報告する。
08117 | Product analysis: Composition, max. | Indicates the maximum specified value (%) | ☆ | 9(2)V(6) | M3 |  |  | 308011 | 製品分析・成分・Ｍａｘ | 最大規定値（％）を示す。ppmレベルでの報告が必要な場合は、小数部を活用して報告する。
08118 | Product analysis: Composition, actual value | Indicates the actual value (%) calculated by the analysis | ☆ | 9(2)V(6) | M3 |  |  | 308011 | 製品分析・成分・実績値 | 分析実績値（％）を示す。ppmレベルでの報告が必要な場合は、小数部を活用して報告する。
08127 | Product analysis: Composition, actual value, average | Indicates the average of actual values (%) | ☆ | 9(2)V(6) | M3 |  |  | 308011 | 製品分析・成分・実績値・平均 | 分析実績値（％）を示す。ppmレベルでの報告が必要な場合は、小数部を活用して報告する。
08119 | Product analysis: Composition, significant digit | Indicates the significant range of the integer or after the decimal point | ☆ | X(1) | M3 |  | B07508 |  | 製品分析・成分・有効桁 | 整数又は小数以下の有効領域を示す。
09210 | Tensile: Test piece number | Indicates the number corresponding to the "Test piece heat-treatment type" and the "Test piece number" | ☆ | X(1) | M4×⑤ |  | B09241 |  | 引張・試験片番号 | 「試験片熱処理・試験片番号」に対応した番号を示す。
08313 | Tensile: Test piece class | Indicates the class of test piece taken from semi-finished product in addition to that from the product, in accordance with the specification in the contract | ☆ | X(1) | M4 |  | B08313 |  | 引張・試材区分 | 契約取引の指定によって、製品以外に半製品からも試験片を採取したものの分類を示す。
08314 | Tensile: Sectional position | Indicates the position of test piece sectional direction | ☆ | X(4) | M4 |  | B07721 |  | 引張・断面位置 | 試験片の断面方向位置を示す。
07607 | Tensile: Test piece direction and angle | Indicates the direction and angle of test piece to the rolling direction | ☆ | X(2) | M4 |  | B07607 |  | 引張・試験片方向角度 | 製品圧延方向に対する採取試験片の方向、角度を示す。
07608 | Tensile: Test piece type, symbol | Indicates the gauge length content using the symbol | ☆ | X(19) | M4 |  | C07608 |  | 引張・試験片種類・記号 | 標点距離内容を記号で示す。
07610 | Tensile: Yield point or yield strength, unit | Indicates the unit of yield point | ☆ | X(1) | M4 |  | B07610 |  | 引張・降伏点または耐力・単位 | 降伏点の単位を示す。
07611 | Tensile: Yield point or yield strength, measurement method, class | Indicates the measurement type for yield point or yield strength | ☆ | X(1) | M4 |  | B07611 |  | 引張・降伏点または耐力・測定法・区分 | 降伏点または耐力の測定種類を示す。
07618 | Tensile: Yield point or yield strength, measurement method, value | Indicates the value (%) of the class (e.g. 0.2% yield stress - to | ☆ | X(1) | M4 |  | B07618 |  | 引張・降伏点または耐力・測定法・値 | 区分の数値（例：0.2%耐力の場合、`0.2’を編集）を示す。
07612 | Tensile: Yield point or yield strength, min. | Indicates the minimum specified value | ☆ | 9(7)V(1) | M4 |  |  |  | 引張・降伏点または耐力・Ｍｉｎ | 最小規定値を示す。
07613 | Tensile: Yield point or yield strength, max. | Indicates the maximum specified value | ☆ | 9(7)V(1) | M4 |  |  |  | 引張・降伏点または耐力・Ｍａｘ | 最大規定値を示す。
07614 | Tensile: Yield point or yield strength, actual value | Indicates the actual value | ☆ | 9(7)V(1) | M4 |  |  |  | 引張・降伏点または耐力・実績値 | 実績値を示す。
07623 | Tensile: Tensile strength, unit | Indicates the unit of tensile strength | ☆ | X(1) | M4 |  | B07610 |  | 引張・引張強さ・単位 | 引張強さの単位を示す。
07624 | Tensile: Tensile strength, min. | Indicates the minimum specified value | ☆ | 9(7)V(1) | M4 |  |  |  | 引張・引張強さ・Ｍｉｎ | 最小規定値を示す。
07625 | Tensile: Tensile strength, max. | Indicates the maximum specified value | ☆ | 9(7)V(1) | M4 |  |  |  | 引張・引張強さ・Ｍａｘ | 最大規定値を示す。
07626 | Tensile: Tensile strength, actual value | Indicates the actual value | ☆ | 9(7)V(1) | M4 |  |  |  | 引張・引張強さ・実績値 | 実績値を示す。
07632 | Tensile: Yield ratio, min. | Indicates the minimum specified value (%) | ☆ | 9(2) | M4 |  |  | 307632 | 引張・降伏比・Ｍｉｎ | 最小規定値（％）を示す。
07633 | Tensile: Yield ratio, max. | Indicates the maximum specified value (%) | ☆ | 9(2) | M4 |  |  | 307632 | 引張・降伏比・Ｍａｘ | 最大規定値（％）を示す。
07634 | Tensile: Yield ratio, actual value | Indicates the actual value (%) | ☆ | 9(2) | M4 |  |  | 307632 | 引張・降伏比・実績値 | 実績値（％）を示す。
07636 | Tensile: Elongation, min. | Indicates the minimum specified value (%) | ☆ | 9(3)V(1) | M4 |  |  |  | 引張・伸び・Ｍｉｎ | 最小規定値（％）を示す。
07635 | Tensile: Elongation, max. | Indicates the maximum specified value (%) | ☆ | 9(3)V(1) | M4 |  |  |  | 引張・伸び・Ｍａｘ | 最大規定値（％）を示す。
07637 | Tensile: Elongation, actual value | Indicates the actual value (%) | ☆ | 9(3)V(1) | M4 |  |  |  | 引張・伸び・実績値 | 実績値（％）を示す。
07638 | Tensile: Elongation, significant digit | Indicates the significant range of the integer or after the decimal point | ☆ | X(1) | M4 |  | B07508 |  | 引張・伸び・有効桁 | 整数又は小数以下の有効領域を示す。
07639 | Tensile: Homogeneous (uniform) elongation, class | Indicates the type of measurement | ☆ | X(1) | M4 |  | B07639 |  | 引張・均一（一様）伸び・区分 | 測定の種分けを示す。
07640 | Tensile: Homogeneous (uniform) elongation, min. | Indicates the minimum specified value (%) | ☆ | 9(2)V(1) | M4 |  |  |  | 引張・均一（一様）伸び・Ｍｉｎ | 最小規定値（％）を示す。
07641 | Tensile: Homogeneous (uniform) elongation, actual value | Indicates the actual value (%) | ☆ | 9(2)V(1) | M4 |  |  |  | 引張・均一（一様）伸び・実績値 | 実績値（％）を示す。
07642 | Tensile: Homogeneous (uniform) elongation, significant digit | Indicates the significant range of the integer or after the decimal point | ☆ | X(1) | M4 |  | B07508 |  | 引張・均一（一様）伸び・有効桁 | 整数又は小数以下の有効領域を示す。
07643 | Tensile: Reduction of area, min. | Indicates the minimum specified value (%) | ☆ | 9(2)V(1) | M4 |  |  |  | 引張・絞り・Ｍｉｎ | 最小規定値（％）を示す。
09211 | Tensile: Reduction of area, max. | Indicates the maximum specified value | ☆ | 9(2)V(1) | M4 |  |  |  | 引張・絞り・Ｍａｘ | 最大規定値を示す。
07644 | Tensile: Reduction of area, actual value | Indicates the actual value (%) | ☆ | 9(2)V(1) | M4 |  |  |  | 引張・絞り・実績値 | 実績値（％）を示す。
07645 | Tensile: Reduction of area, significant digit | Indicates the significant range of the integer or after the decimal point | ☆ | X(1) | M4 |  | B07508 |  | 引張・絞り・有効桁 | 整数又は小数以下の有効領域を示す。
07646 | Tensile: Test piece heat-treatment class | Indicates heat treatment or no heat treatment of test piece | ☆ | X(1) | M4×⑤ |  | B07646 |  | 引張・試験片熱処理区分 | 試験片の熱処理実施の有無を示す。
08315 | Tensile: Hot-forging class of test piece | Indicates test piece whether hot forged or not | ☆ | X(1) | M4 |  | B08315 |  | 引張・試験片熱間鍛造区分 | 試験片の熱間鍛造実施の有無を示す。
09212 | High-temperature tensile: Test piece number | Indicates the number corresponding to the "Test piece heat-treatment type" and the "Test piece number" | ☆ | X(1) | M5×② |  | B09241 |  | 高温引張・試験片番号 | 「試験片熱処理・試験片番号」に対応した番号を示す。
08317 | High-temperature tensile: Sectional position | Indicates the position of test piece sectional direction | ☆ | X(4) | M5 |  | B07721 |  | 高温引張・断面位置 | 試験片の断面方向位置を示す。
07648 | High-temperature tensile: Test piece direction and angle | Indicates the direction and angle of test piece | ☆ | X(2) | M5 |  | B07607 |  | 高温引張・試験片方向角度 | 試験片の方向、角度を示す。
07651 | High-temperature tensile: Temperature, value | Indicates the specified temperature | ☆ | 9(4)V(1) | M5×② |  |  |  | 高温引張・温度・値 | 規定の温度を示す。
07652 | High-temperature tensile: Temperature, unit | Indicates the temperature unit | ☆ | X(1) | M5 |  | B07591 |  | 高温引張・温度・単位 | 温度の単位を示す。
07653 | High-temperature tensile: Yield point or yield strength, unit | Indicates the unit of yield point | ☆ | X(1) | M5 |  | B07610 |  | 高温引張・降伏点または耐力・単位 | 降伏点の単位を示す。
07654 | High-temperature tensile: Yield point or yield strength, measurement method, class | Indicates the measurement type for yield point or yield strength | ☆ | X(1) | M5 |  | B07611 |  | 高温引張・降伏点または耐力・測定法・区分 | 降伏点または耐力の測定種類を示す。
07661 | High-temperature tensile: Yield point or yield strength, measurement method, value | Indicates the value (%) of the class (e.g. 0.2% yield stress - to be set as 0.2') | ☆ | X(1) | M5 |  | B07618 |  | 高温引張・降伏点または耐力・測定法・値 | 区分の数値（例：0.2%耐力の場合、`0.2'を編集）を示す。
07655 | High-temperature tensile: Yield point or yield strength, min. | Indicates the minimum specified value | ☆ | 9(7)V(1) | M5 |  |  |  | 高温引張・降伏点または耐力・Ｍｉｎ | 最小規定値を示す。
07656 | High-temperature tensile: Yield point or yield strength, max. | Indicates the maximum specified value | ☆ | 9(7)V(1) | M5 |  |  |  | 高温引張・降伏点または耐力・Ｍａｘ | 最大規定値を示す。
07657 | High-temperature tensile: Yield point or yield strength, actual value | Indicates the actual value (%) | ☆ | 9(7)V(1) | M5 |  |  |  | 高温引張・降伏点または耐力・実績値 | 実績値を示す。
07666 | High-temperature tensile: Tensile strength, unit | Indicates the unit of tensile strength | ☆ | X(1) | M5 |  | B07610 |  | 高温引張・引張強さ・単位 | 引張強さの単位を示す。
07667 | High-temperature tensile: Tensile strength, min. | Indicates the minimum specified value | ☆ | 9(7)V(1) | M5 |  |  |  | 高温引張・引張強さ・Ｍｉｎ | 最小規定値を示す。
07668 | High-temperature tensile: Tensile strength, max. | Indicates the maximum specified value | ☆ | 9(7)V(1) | M5 |  |  |  | 高温引張・引張強さ・Ｍａｘ | 最大規定値を示す。
07669 | High-temperature tensile: Tensile strength, actual value | Indicates the actual value | ☆ | 9(7)V(1) | M5 |  |  |  | 高温引張・引張強さ・実績値 | 実績値を示す。
08318 | High-temperature tensile: Yield ratio, min. | Indicates the minimum specified value (%) | ☆ | 9(2) | M5 |  |  | 307632 | 高温引張・降伏比・Ｍｉｎ | 最小規定値（％）を示す。
08319 | High-temperature tensile: Yield ratio, max. | Indicates the maximum specified value (%) | ☆ | 9(2) | M5 |  |  | 307632 | 高温引張・降伏比・Ｍａｘ | 最大規定値（％）を示す。
08320 | High-temperature tensile: Yield ratio, actual value | Indicates the actual value (%) | ☆ | 9(2) | M5 |  |  | 307632 | 高温引張・降伏比・実績値 | 実績値（％）を示す。
07671 | High-temperature tensile: Elongation, min. | Indicates the minimum specified value (%) | ☆ | 9(3)V(1) | M5 |  |  |  | 高温引張・伸び・Ｍｉｎ | 最小規定値（％）を示す。
09213 | High-temperature tensile: Elongation, max. | Indicates the maximum specified value | ☆ | 9(3)V(1) | M5 |  |  |  | 高温引張・伸び・Ｍａｘ | 最大規定値を示す。
07672 | High-temperature tensile: Elongation, actual value | Indicates the actual value (%) | ☆ | 9(3)V(1) | M5 |  |  |  | 高温引張・伸び・実績値 | 実績値（％）を示す。
07673 | High-temperature tensile: Elongation, significant digit | Indicates the significant range of the integer or after the decimal point | ☆ | X(1) | M5 |  | B07508 |  | 高温引張・伸び・有効桁 | 整数又は小数以下の有効領域を示す。
07674 | High-temperature tensile: Reduction of area, min. | Indicates the minimum specified value (%) | ☆ | 9(2)V(1) | M5 |  |  |  | 高温引張・絞り・Ｍｉｎ | 最小規定値（％）を示す。
09214 | High-temperature tensile: Reduction of area, max. | Indicates the maximum specified value | ☆ | 9(2)V(1) | M5 |  |  |  | 高温引張・絞り・Ｍａｘ | 最大規定値を示す。
07675 | High-temperature tensile: Reduction of area, actual value | Indicates the actual value (%) | ☆ | 9(2)V(1) | M5 |  |  |  | 高温引張・絞り・実績値 | 実績値（％）を示す。
07676 | High-temperature tensile: Reduction of area, significant digit | Indicates the significant range of the integer or after the decimal point | ☆ | X(1) | M5 |  | B07508 |  | 高温引張・絞り・有効桁 | 整数又は小数以下の有効領域を示す。
07677 | High-temperature tensile: Test piece heat-treatment class | Indicates heat treatment or no heat treatment of test piece | ☆ | X(1) | M5 |  | B07646 |  | 高温引張・試験片熱処理区分 | 試験片の熱処理実施の有無を示す。
09218 | Bend: Test piece number | Indicates the number corresponding to the "Test piece heat-treatment type" and the "Test piece number" | ☆ | X(1) | MA×② |  | B09241 |  | 曲げ・試験片番号 | 「試験片熱処理・試験片番号」に対応した番号を示す。
07680 | Bend: Bending angle | Indicates the angle for which the angle constituted by the linear section of the test piece's both ends changes from 180ｰ | ☆ | 9(3) | MA |  |  |  | 曲げ・曲げ角度 | 試験片の両端の直線部分のなす角度が 180度から変化した角度を示す。
07681 | Bend: Radius | Indicates the radius of curvature (magnification of thickness) - the curvature of the inside section of the bent test piece | ☆ | 9(1)V(2) | MA |  |  |  | 曲げ・半径 | 曲げられた試験片の内側がわん曲している曲率半径（厚さの倍率）を示す。
07682 | Bend: Acceptance or rejection | Indicates the acceptance or rejection | ☆ | X(1) | MA |  | B07579 |  | 曲げ・実績結果 | 成績合格を示す。
07683 | Bend: Test piece heat-treatment class | Indicates heat treatment or no heat treatment of test piece | ☆ | X(1) | MA |  | B07646 |  | 曲げ・試験片熱処理区分 | 試験片の熱処理実施の有無を示す。
09219 | Charpy: Test piece number | Indicates the number corresponding to the "Test piece heat-treatment type" and the "Test piece number" | ☆ | X(1) | MB×⑤ |  | B09241 |  | シャルピー・試験片番号 | 「試験片熱処理・試験片番号」に対応した番号を示す。
09478 | Charpy: Test piece class | Indicates the class of test pieces other than those extracted from the test piece specified in the contract (e.g. the test piece extracted from semi-finished product, annealed product, etc.) | ☆ | X(1) | MB×⑤ |  | B08313 |  | シャルピー・試材区分 | 契約取引の指定による製品以外の試験片採取（例えば、半製品、焼入後製品等から採取）したものの分類を示す。
08324 | Charpy: Sectional position | Indicates the position of test piece sectional direction | ☆ | X(4) | MB×⑤ |  | B07721 |  | シャルピー・断面位置 | 試験片の断面方向位置を示す。
07685 | Charpy: Test piece direction and angle | Indicates the direction and angle of test piece | ☆ | X(2) | MB×⑤ |  | B07607 |  | シャルピー・試験片方向角度 | 試験片の方向、角度を示す。
07686 | Charpy: Test piece size | Indicates the size of test piece | ☆ | X(1) | MB |  | B07686 |  | シャルピー・試験片寸法 | 試験片の寸法を示す。
07687 | Charpy: Test piece type, notch form | Indicates the type of notch form | ☆ | X(1) | MB |  | B07687 |  | シャルピー・試験片種類・ノッチ形状 | ノッチ形状の種分けを示す。
07688 | Charpy: Test piece type, notch direction | Indicates the type of notch direction | ☆ | X(1) | MB |  | B07688 |  | シャルピー・試験片種類・ノッチ方向 | ノッチ方向の種分けを示す。
07689 | Charpy: Temperature, class | Indicates the kind of temperature - high or low temperature | ☆ | X(1) | MB×⑤ |  | B07689 |  | シャルピー・温度・区分 | 温度の低温, 高温の種分けを示す。
07690 | Charpy: Temperature, value | Indicates the specified temperature | ☆ | 9(3)V(1) | MB×⑤ |  |  |  | シャルピー・温度・値 | 規定の温度を示す。
07691 | Charpy: Temperature, unit | Indicates the unit of temperature | ☆ | X(1) | MB |  | B07591 |  | シャルピー・温度・単位 | 温度の単位を示す。
09220 | Charpy: Actual value class | Indicates the class of actual Charpy actual value (absorbed energy, impact value, lateral expansion) | ☆ | X(1) | MB | MV×③ | B09220 |  | シャルピー・実績・区分 | シャルピーの実績報告の種類（吸収エネルギー、衝撃値、横膨出）を示す。
09513 | Charpy: Actual value, Unit | Indicates the unit | ☆ | X(2) | MB | MV×③ | B09513 |  | シャルピー・実績・単位 | 単位を示す。
09221 | Charpy: Actual value, individual, min. | Indicates the minimum specified value | ☆ | 9(4)V(3) | MB | MV |  |  | シャルピー・実績・個々・Ｍｉｎ | 最小規定値を示す。
09222 | Charpy: Actual value, individual, min. of two | Indicates the minimum specified value of two test pieces | ☆ | 9(4)V(3) | MB | MV |  |  | シャルピー・実績・個々・２個Ｍｉｎ | ２個の試験片の最小規定値を示す。
09223 | Charpy: Actual value, individual, actual value 1 | Indicates the actual value of first test piece | ☆ | 9(4)V(3) | MB | MV |  |  | シャルピー・実績・個々・実績値１ | １個目の実績値を示す。
09224 | Charpy: Actual value, individual, actual value 2 | Indicates the actual value of second test piece | ☆ | 9(4)V(3) | MB | MV |  |  | シャルピー・実績・個々・実績値２ | ２個目の実績値を示す。
09225 | Charpy: Actual value, individual, actual value 3 | Indicates the actual value of third test piece | ☆ | 9(4)V(3) | MB | MV |  |  | シャルピー・実績・個々・実績値３ | ３個目の実績値を示す。
09226 | Charpy: Actual value, individual, significant digit | Indicates the significant range of the integer or after the decimal point | ☆ | X(1) | MB | MV | B07508 |  | シャルピー・実績・個々・有効桁 | 整数又は小数以下の有効領域を示す。
09227 | Charpy: Actual value, average, min. | Indicates the minimum specified value | ☆ | 9(4)V(3) | MB | MV |  |  | シャルピー・実績・平均・Ｍｉｎ | 最小規定値を示す。
09228 | Charpy: Actual value, average, actual value | Indicates the average value of actual value | ☆ | 9(4)V(3) | MB | MV |  |  | シャルピー・実績・平均・実績値 | 成績の平均値を示す。
09229 | Charpy: Actual value, average, significant digit | Indicates the significant range of the integer or after the decimal point | ☆ | X(1) | MB | MV | B07508 |  | シャルピー・実績・平均・有効桁 | 整数又は小数以下の有効領域を示す。
07719 | Charpy: Test piece heat-treatment class | Indicates heat treatment or no heat treatment of test piece | ☆ | X(1) | MB×⑤ |  | B07646 |  | シャルピー・試験片熱処理区分 | 試験片の熱処理実施の有無を示す。
09241 | Hardness: Test piece number | Indicates the number corresponding to the "Test piece heat-treatment type" and the "Test piece number" | ☆ | X(1) | M6×⑩ |  | B09241 |  | 硬さ・試験片番号 | 「試験片熱処理・試験片番号」に対応した番号を示す。
08401 | Hardness: Material class | Indicates the class of test piece taken from semi-finished product in addition to that from the product, in accordance with the specification in the contract | ☆ | X(1) | M6×⑩ |  | B08313 |  | 硬さ・試材区分 | 契約取引の指定によって、製品以外に半製品からも試験片を採取したものの分類を示す。
07756 | Hardness: Position | Indicates the extraction position of test piece | ☆ | X(1) | M6×⑩ |  | B07606 |  | 硬さ・位置 | 試験片の採取位置を示す。
07757 | Hardness: Measurement surface, sectional direction | Indicates the sectional direction of test piece | ☆ | X(1) | M6 |  | B07720 |  | 硬さ・測定面・断面方向 | 試験片の断面方向を示す。
07758 | Hardness: Measurement surface, position | Indicates the thickness measurement position | ☆ | X(4) | M6×⑩ |  | B07721 |  | 硬さ・測定面・位置 | 厚さ面の測定位置を示す。
07759 | Hardness: Type of test, tester symbol | Indicates the type of test using the symbol | ☆ | X(5) | M6 |  | C07759 | 307759 | 硬さ・試験種類・機種記号 | 試験方法の種類を記号で示す。
07760 | Hardness: Type of test, load | Indicates the load of the tester symbol | ☆ | X(6) | M6 |  |  | 307759 | 硬さ・試験種類・荷重値 | 機種記号の荷重を示す。
07761 | Hardness: Type of test, the unit of load | Indicates the unit of load | ☆ | X(1) | M6 |  | B07761 | 307759 | 硬さ・試験種類・荷重単位 | 荷重値の単位を示す。
07762 | Hardness: Individual, min. | Indicates the minimum specified value | ☆ | 9(4)V(4) | M6 |  |  |  | 硬さ・個々・Ｍｉｎ | 最小規定値を示す。
07763 | Hardness: Individual, max. | Indicates the maximum specified value | ☆ | 9(4)V(4) | M6 |  |  |  | 硬さ・個々・Ｍａｘ | 最大規定値を示す。
07764 | Hardness: Individual, actual value 1 | Indicates the actual value of first test piece | ☆ | 9(4)V(4) | M6 |  |  |  | 硬さ・個々・実績値１ | １個目の実績値を示す。
07765 | Hardness: Individual, actual value 2 | Indicates the actual value of second test piece | ☆ | 9(4)V(4) | M6 |  |  |  | 硬さ・個々・実績値２ | ２個目の実績値を示す。
07766 | Hardness: Individual, actual value 3 | Indicates the actual value of third test piece | ☆ | 9(4)V(4) | M6 |  |  |  | 硬さ・個々・実績値３ | ３個目の実績値を示す。
07767 | Hardness: Individual, actual value 4 | Indicates the actual value of fourth test piece | ☆ | 9(4)V(4) | M6 |  |  |  | 硬さ・個々・実績値４ | ４個目の実績値を示す。
07768 | Hardness: Individual, actual value 5 | Indicates the actual value of fifth test piece | ☆ | 9(4)V(4) | M6 |  |  |  | 硬さ・個々・実績値５ | ５個目の実績値を示す。
07769 | Hardness: Individual, actual value 6 | Indicates the actual value of sixth test piece | ☆ | 9(4)V(4) | M6 |  |  |  | 硬さ・個々・実績値６ | ６個目の実績値を示す。
07770 | Hardness: Individual, actual value 7 | Indicates the actual value of seventh test piece | ☆ | 9(4)V(4) | M6 |  |  |  | 硬さ・個々・実績値７ | ７個目の実績値を示す。
07771 | Hardness: Individual, actual value 8 | Indicates the actual value of eighth test piece | ☆ | 9(4)V(4) | M6 |  |  |  | 硬さ・個々・実績値８ | ８個目の実績値を示す。
07772 | Hardness: Individual, actual value 9 | Indicates the actual value of ninth test piece | ☆ | 9(4)V(4) | M6 |  |  |  | 硬さ・個々・実績値９ | ９個目の実績値を示す。
07773 | Hardness: Individual, actual value 10 | Indicates the actual value of tenth test piece | ☆ | 9(4)V(4) | M6 |  |  |  | 硬さ・個々・実績値10 | 10個目の実績値を示す。
07774 | Hardness: Individual, significant digit | Indicates the significant range of the integer or after the decimal point | ☆ | X(1) | M6 |  | B07508 |  | 硬さ・個々・有効桁 | 整数又は小数以下の有効領域を示す。
07775 | Hardness: Average, min. | Indicates the minimum specified value | ☆ | 9(4)V(4) | M6 |  |  |  | 硬さ・平均・Ｍｉｎ | 最小規定値を示す。
07776 | Hardness: Average, max. | Indicates the maximum specified value | ☆ | 9(4)V(4) | M6 |  |  |  | 硬さ・平均・Ｍａｘ | 最大規定値を示す。
07777 | Hardness: Average, actual value | Indicates the average value of actual values | ☆ | 9(4)V(4) | M6 |  |  |  | 硬さ・平均・実績値 | 成績の平均値を示す。
07778 | Hardness: Average, significant digit | Indicates the significant range of the integer or after the decimal point | ☆ | X(1) | M6 |  | B07508 |  | 硬さ・平均・有効桁 | 整数又は小数以下の有効領域を示す。
08402 | Hardness: Judgement, acceptance or rejection | Indicates the acceptance or rejection | ☆ | X(1) | M6 |  | B07579 |  | 硬さ・判定・実績結果 | 成績合格を示す。
07779 | Hardness: Test piece heat-treatment class | Indicates heat treatment or no heat treatment of test piece | ☆ | X(1) | M6×⑩ |  | B07646 |  | 硬さ・試験片熱処理区分 | 試験片の熱処理実施の有無を示す。
08403 | Hardness: Hot-forging class of test piece | Indicates test piece whether hot forged or not | ☆ | X(1) | M6 |  | B08315 |  | 硬さ・試験片熱間鍛造区分 | 試験片の熱間鍛造実施の有無を示す。
08524 | Longitudinal compression: Test piece length | Indicates the test piece length (mm) | ☆ | 9(3)V(1) |  |  |  |  | 縦圧・試験片長さ | 試験片の長さ（mm）を示す。
08525 | Longitudinal compression: Height | Indicates the specified height (mm) of longitudinal compression | ☆ | 9(3)V(1) |  |  |  |  | 縦圧・高さ | 縦圧の規定の高さ（mm）を示す。
08526 | Longitudinal compression: Acceptance or rejection | Indicates the acceptance or rejection | ☆ | X(1) |  |  | B07579 |  | 縦圧・実績結果 | 成績合格を示す。
08527 | Longitudinal compression: Heat-treatment class of test piece | Indicates test piece whether heat treated or not | ☆ | X(1) |  |  | B07646 |  | 縦圧・試験片熱処理区分 | 試験片の熱処理実施の有無を示す。
08623 | Tensile (multi-group): Symbol of the test piece type | Indicates the shape and gauge length of the test piece by symbol | ☆ | X(6) | MC×③ |  | C07608 |  | 引張（複数群）・試験片種類記号 | 標点距離内容を記号で示す。
08624 | Tensile (multi-group): Tensile strength, unit | Indicates the unit of tensile strength | ☆ | X(1) | MC |  | B07610 |  | 引張（複数群) ・引張強さ・単位 | 引張強さの単位を示す。
08625 | Tensile (multi-group): Tensile strength, average, min. | Indicates the minimum specified value | ☆ | 9(4) | MC |  |  |  | 引張（複数群) ・引張強さ・平均・Ｍｉｎ | 最小規定値を示す。
08626 | Tensile (multi-group): Tensile strength, average, max. | Indicates the maximum specified value | ☆ | 9(4) | MC |  |  |  | 引張（複数群) ・引張強さ・平均・Ｍａｘ | 最大規定値を示す。
08627 | Tensile (multi-group): Tensile strength, average, actual value | Indicates the average of actual values | ☆ | 9(4) | MC |  |  |  | 引張（複数群) ・引張強さ・平均・実績値 | 実績の平均値を示す。
08629 | Tensile (multi-group): Tensile strength, range, min. | Indicates the minimum specified value | ☆ | 9(4) | MC |  |  |  | 引張（複数群) ・引張強さ・範囲・Ｍｉｎ | 最小規定値を示す。
08630 | Tensile (multi-group): Tensile strength, range, max. | Indicates the maximum specified value | ☆ | 9(4) | MC |  |  |  | 引張（複数群) ・引張強さ・範囲・Ｍａｘ | 最大規定値を示す。
08631 | Tensile (multi-group): Tensile strength, range, actual value (min) | Indicates the minimum of individual actual values | ☆ | 9(4) | MC |  |  |  | 引張（複数群) ・引張強さ・範囲・実績値（小） | 個々の実績の中で最小値を示す。
08632 | Tensile (multi-group): Tensile strength, range, actual value (max) | Indicates the maximum of individual actual values | ☆ | 9(4) | MC |  |  |  | 引張（複数群) ・引張強さ・範囲・実績値（大） | 個々の実績の中で最大値を示す。
08634 | Tensile (multi-group): Reduction of area, average, min. | Indicates the minimum specified value (%) | ☆ | 9(2)V(1) | MC |  |  |  | 引張（複数群) ・絞り・平均・Ｍｉｎ | 最小規定値（％）を示す。
08635 | Tensile (multi-group): Reduction of area, average, actual value | Indicates the actual value (%) | ☆ | 9(2)V(1) | MC |  |  |  | 引張（複数群) ・絞り・平均・実績値 | 実績値（％）を示す。
08636 | Tensile (multi-group): Reduction of area, average, significant digit | Indicates the significant range of the integer or after the decimal point | ☆ | X(1) | MC |  | B07508 |  | 引張（複数群) ・絞り・平均・有効桁 | 整数又は小数以下の有効領域を示す。
08637 | Tensile (multi-group): Reduction of area, range, min. | Indicates the minimum specified value (%) | ☆ | 9(2)V(1) | MC |  |  |  | 引張（複数群) ・絞り・範囲・Ｍｉｎ | 最小規定値（％）を示す。
08638 | Tensile (multi-group): Reduction of area, range, actual value (min) | Indicates the minimum of individual actual values | ☆ | 9(2)V(1) | MC |  |  |  | 引張（複数群) ・絞り・範囲・実績値（小） | 個々の実績の中で最小値を示す。
08639 | Tensile (multi-group): Reduction of area, range, actual value (max) | Indicates the maximum of individual actual values | ☆ | 9(2)V(1) | MC |  |  |  | 引張（複数群) ・絞り・範囲・実績値（大） | 個々の実績の中で最大値を示す。
08640 | Tensile (multi-group): Reduction of area, range, significant digit | Indicates the significant range of the integer or after the decimal point | ☆ | X(1) | MC |  | B07508 |  | 引張（複数群) ・絞り・範囲・有効桁 | 整数又は小数以下の有効領域を示す。
09252 | Fracture surface: Grain size, min. | Indicates the minimum specified value | ☆ | 9(2)V(1) |  |  |  |  | 破面・粒度・Ｍｉｎ | 最小規定値を示す。
09253 | Fracture surface: Grain size, max. | Indicates the maximum specified value | ☆ | 9(2)V(1) |  |  |  |  | 破面・粒度・Ｍａｘ | 最大規定値を示す。
09254 | Fracture surface: Grain size, actual value 1 | Indicates the actual value (1) | ☆ | 9(2)V(1) |  |  |  |  | 破面・粒度・実績値１ | 実績値１を示す。
09255 | Fracture surface: Grain size, actual value 2 | Indicates the actual value (2) | ☆ | 9(2)V(1) |  |  |  |  | 破面・粒度・実績値２ | 実績値２を示す。
09256 | Fracture surface: Grain size, actual value 3 | Indicates the actual value (3) | ☆ | 9(2)V(1) |  |  |  |  | 破面・粒度・実績値３ | 実績値３を示す。
09257 | Fracture surface: Grain size, significant digit | Indicates the significant range of the integer or after the decimal point | ☆ | X(1) |  |  | B07508 |  | 破面・粒度・有効桁 | 整数又は少数以下の有効領域を示す。
09258 | Fracture surface: Grain size, acceptance or rejection | Indicates the acceptance or rejection | ☆ | X(1) |  |  | B07579 |  | 破面・粒度・実績結果 | 成績合格を示す。
09259 | Creep rupture: Test piece number | Indicates the number corresponding to the "Test piece heat-treatment type" and the "Test piece number" | ☆ | X(1) | MD×② |  | B09241 |  | クリープ破断・試験片番号 | 「試験片熱処理・試験片番号」に対応した番号を示す。
09277 | Creep rupture: Rupture time, unit | Indicates the unit | ☆ | X(1) | MD |  | B08347 |  | クリープ破断・破断時間・単位 | 単位を示す。
09260 | Creep rupture: Rupture time, min. | Indicates the minimum specified value | ☆ | 9(4)V(1) | MD |  |  |  | クリープ破断・破断時間・Ｍｉｎ | 最小規定値を示す。
09261 | Creep rupture: Rupture time, actual value | Indicates the actual value | ☆ | 9(4)V(1) | MD |  |  |  | クリープ破断・破断時間・実績値 | 実績値を示す。
09262 | Creep rupture: Rupture time, acceptance or rejection | Indicates the acceptance or rejection | ☆ | X(1) | MD |  | B07579 |  | クリープ破断・破断時間・実績結果 | 成績合格を示す。
09263 | Creep rupture: Time to test suspension, acceptance or rejection | Indicates the acceptance or rejection | ☆ | X(1) | MD |  | B07579 |  | クリープ破断・中止時間・実績結果 | 成績合格を示す。
09264 | Creep rupture: Elongation, min. | Indicates the minimum specified value | ☆ | 9(3)V(1) | MD |  |  |  | クリープ破断・伸び・Ｍｉｎ | 最小規定値を示す。
09265 | Creep rupture: Elongation, max. | Indicates the maximum specified value | ☆ | 9(3)V(1) | MD |  |  |  | クリープ破断・伸び・Ｍａｘ | 最大規定値を示す。
09266 | Creep rupture: Elongation, actual value | Indicates the actual value | ☆ | 9(3)V(1) | MD |  |  |  | クリープ破断・伸び・実績値 | 実績値を示す。
09267 | Creep rupture: Elongation, significant digit | Indicates the significant range of the integer or after the decimal point | ☆ | X(1) | MD |  | B07508 |  | クリープ破断・伸び・有効桁 | 整数又は、少数以下の有効領域を示す。
09268 | Creep rupture: Reduction of area, min. | Indicates the minimum specified value | ☆ | 9(3)V(1) | MD |  |  |  | クリープ破断・絞り・Ｍｉｎ | 最小規定値を示す。
09269 | Creep rupture: Reduction of area, max. | Indicates the maximum specified value | ☆ | 9(3)V(1) | MD |  |  |  | クリープ破断・絞り・Ｍａｘ | 最大規定値を示す。
09270 | Creep rupture: Reduction of area, actual value | Indicates the actual value | ☆ | 9(3)V(1) | MD |  |  |  | クリープ破断・絞り・実績値 | 実績値を示す。
09271 | Creep rupture: Reduction of area, significant digit | Indicates the significant range of the integer or after the decimal point | ☆ | X(1) | MD |  | B07508 |  | クリープ破断・絞り・有効桁 | 整数又は、少数以下の有効領域を示す。
09272 | Creep rupture: Stress, unit | Indicates the unit | ☆ | X(1) | MD |  | B07610 |  | クリープ破断・応力・単位 | 単位を示す。
09273 | Creep rupture: Stress, actual value | Indicates the actual value | ☆ | 9(4)V(1) | MD |  |  |  | クリープ破断・応力・実績値 | 実績値を示す。
09274 | Creep rupture: Stress, significant digit | Indicates the significant range of the integer or after the decimal point | ☆ | X(1) | MD |  | B07508 |  | クリープ破断・応力・有効桁 | 整数又は少数以下の有効領域を示す。
09275 | Creep rupture: Temperature, unit | Indicates the unit | ☆ | X(1) | MD |  | B07591 |  | クリープ破断・温度・単位 | 単位を示す。
09276 | Creep rupture: Temperature, actual value | Indicates the actual value | ☆ | 9(4) | MD |  |  |  | クリープ破断・温度・実績値 | 実績値を示す。
09278 | JIS non-metallic inclusion: Test piece number | Indicates the number corresponding to the "Test piece heat-treatment type" and the "Test piece number" | ☆ | X(1) | ME×④ |  | B09241 |  | ＪＩＳ非金属介在物・試験片番号 | 「試験片熱処理・試験片番号」に対応した番号を示す。
07721 | JIS non-metallic inclusion: Inspected side, position | Indicates the thickness measurement position | ☆ | X(4) | ME |  | B07721 |  | ＪＩＳ非金属介在物・被検面・位置 | 厚さ面の測定位置を示す。
07722 | JIS non-metallic inclusion: Total, max. | Indicates the maximum specified value (%) | ☆ | 9V(3) | ME |  |  |  | ＪＩＳ非金属介在物・トータル・Ｍａｘ | 最大規定値（％）を示す。
07723 | JIS non-metallic inclusion: Total, actual value | Indicates the total actual values (%) | ☆ | 9V(3) | ME |  |  |  | ＪＩＳ非金属介在物・トータル・実績値 | 合計実績値（％）を示す。
07724 | JIS non-metallic inclusion: Total, significant digit | Indicates the significant range after the decimal point | ☆ | X(1) | ME |  | B07508 |  | ＪＩＳ非金属介在物・トータル・有効桁 | 小数以下の有効領域を示す。
07725 | JIS non-metallic inclusion: A type, max. | Indicates the maximum specified value (%) | ☆ | 9V(3) | ME |  |  |  | ＪＩＳ非金属介在物・Ａ系・Ｍａｘ | 最大規定値（％）を示す。
07726 | JIS non-metallic inclusion: A type, actual value | Indicates the actual value | ☆ | 9V(3) | ME |  |  |  | ＪＩＳ非金属介在物・Ａ系・実績値 | 実績値を示す。
07727 | JIS non-metallic inclusion: A type, significant digit | Indicates the significant range after the decimal point | ☆ | X(1) | ME |  | B07508 |  | ＪＩＳ非金属介在物・Ａ系・有効桁 | 小数以下の有効領域を示す。
07728 | JIS non-metallic inclusion: B type, max. | Indicates the maximum specified value (%) | ☆ | 9V(3) | ME |  |  |  | ＪＩＳ非金属介在物・Ｂ系・Ｍａｘ | 最大規定値（％）を示す。
07729 | JIS non-metallic inclusion: B type, actual value | Indicates the actual value (%) | ☆ | 9V(3) | ME |  |  |  | ＪＩＳ非金属介在物・Ｂ系・実績値 | 実績値（％）を示す。
07730 | JIS non-metallic inclusion: B type, significant digit | Indicates the significant range after the decimal point | ☆ | X(1) | ME |  | B07508 |  | ＪＩＳ非金属介在物・Ｂ系・有効桁 | 小数以下の有効領域を示す。
07731 | JIS non-metallic inclusion: C type, max. | Indicates the maximum specified value (%) | ☆ | 9V(3) | ME |  |  |  | ＪＩＳ非金属介在物・Ｃ系・Ｍａｘ | 最大規定値（％）を示す。
07732 | JIS non-metallic inclusion: C type, actual value | Indicates the actual value (%) | ☆ | 9V(3) | ME |  |  |  | ＪＩＳ非金属介在物・Ｃ系・実績値 | 実績値（％）を示す。
07733 | JIS non-metallic inclusion: C type, significant digit | Indicates the significant range after the decimal point | ☆ | X(1) | ME |  | B07508 |  | ＪＩＳ非金属介在物・Ｃ系・有効桁 | 小数以下の有効領域を示す。
07734 | JIS non-metallic inclusion: A+B type, max. | Indicates the maximum specified value (%) for the total | ☆ | 9V(3) | ME |  |  |  | ＪＩＳ非金属介在物・Ａ＋Ｂ系・Ｍａｘ | 合計最大規定値（％）を示す。
07735 | JIS non-metallic inclusion: A+B type, actual value | Indicates the total actual values (%) | ☆ | 9V(3) | ME |  |  |  | ＪＩＳ非金属介在物・Ａ＋Ｂ系・実績値 | 合計実績値（％）を示す。
07736 | JIS non-metallic inclusion: A+B type, significant digit | Indicates the significant range after the decimal point | ☆ | X(1) | ME |  | B07508 |  | ＪＩＳ非金属介在物・Ａ＋Ｂ系・有効桁 | 小数以下の有効領域を示す。
07737 | JIS non-metallic inclusion: A+C type, max. | Indicates the maximum specified value (%) for the total | ☆ | 9V(3) | ME |  |  |  | ＪＩＳ非金属介在物・Ａ＋Ｃ系・Ｍａｘ | 合計最大規定値（％）を示す。
07738 | JIS non-metallic inclusion: A+C type, actual value | Indicates the total actual values (%) | ☆ | 9V(3) | ME |  |  |  | ＪＩＳ非金属介在物・Ａ＋Ｃ系・実績値 | 合計実績値（％）を示す。
07739 | JIS non-metallic inclusion: A+C type, significant digit | Indicates the significant range after the decimal point | ☆ | X(1) | ME |  | B07508 |  | ＪＩＳ非金属介在物・Ａ＋Ｃ系・有効桁 | 小数以下の有効領域を示す。
07740 | JIS non-metallic inclusion: B+C type, max. | Indicates the maximum specified value (%) for the total | ☆ | 9V(3) | ME |  |  |  | ＪＩＳ非金属介在物・Ｂ＋Ｃ系・Ｍａｘ | 合計最大規定値（％）を示す。
07741 | JIS non-metallic inclusion: B+C type, actual value | Indicates the total actual values (%) | ☆ | 9V(3) | ME |  |  |  | ＪＩＳ非金属介在物・Ｂ＋Ｃ系・実績値 | 合計実績値（％）を示す。
07742 | JIS non-metallic inclusion: B+C type, significant digit | Indicates the significant range after the decimal point | ☆ | X(1) | ME |  | B07508 |  | ＪＩＳ非金属介在物・Ｂ＋Ｃ系・有効桁 | 小数以下の有効領域を示す。
08642 | JIS non-metallic inclusion: Judgement, acceptance or rejection | Indicates the acceptance or rejection | ☆ | X(1) | ME |  | B07579 |  | ＪＩＳ非金属介在物・判定・実績結果 | 成績合格を示す。
09279 | ASTM non-metallic inclusion: Test piece number | Indicates the number corresponding to the "Test piece heat-treatment type" and the "Test piece number" | ☆ | X(1) | MF×④ |  | B09241 |  | ＡＳＴＭ非金属介在物・試験片番号 | 「試験片熱処理・試験片番号」に対応した番号を示す。
08644 | ASTM non-metallic inclusion: Inspected side, position | Indicates the thickness measurement position | ☆ | X(4) | MF |  | B07721 |  | ＡＳＴＭ非金属介在物・被検面・位置 | 厚さ面の測定位置を示す。
08645 | ASTM non-metallic inclusion: A type, thin, max. | Indicates the maximum specified value | ☆ | 9(1)V(2) | MF |  |  |  | ＡＳＴＭ非金属介在物・Ａ系・Ｔｈｉｎ・Ｍａｘ | 最大規定値を示す。
08646 | ASTM non-metallic inclusion: A type, thin, actual value | Indicates the actual value | ☆ | 9(1)V(2) | MF |  |  |  | ＡＳＴＭ非金属介在物・Ａ系・Ｔｈｉｎ・実績値 | 実績値を示す。
08647 | ASTM non-metallic inclusion: A type, thin, significant digit | Indicates the significant range of the integer or after the decimal point | ☆ | X(1) | MF |  | B07508 |  | ＡＳＴＭ非金属介在物・Ａ系・Ｔｈｉｎ・有効桁 | 整数又は小数以下の有効領域を示す。
08648 | ASTM non-metallic inclusion: A type, heavy, max. | Indicates the maximum specified value | ☆ | 9(1)V(2) | MF |  |  |  | ＡＳＴＭ非金属介在物・Ａ系・Ｈｅａｖｙ・Ｍａｘ | 最大規定値を示す。
08649 | ASTM non-metallic inclusion: A type, heavy, actual value | Indicates the actual value | ☆ | 9(1)V(2) | MF |  |  |  | ＡＳＴＭ非金属介在物・Ａ系・Ｈｅａｖｙ・実績値 | 実績値を示す。
08650 | ASTM non-metallic inclusion: A type, heavy, significant digit | Indicates the significant range of the integer or after the decimal point | ☆ | X(1) | MF |  | B07508 |  | ＡＳＴＭ非金属介在物・Ａ系・Ｈｅａｖｙ・有効桁 | 整数又は小数以下の有効領域を示す。
08651 | ASTM non-metallic inclusion: B type, thin, max. | Indicates the maximum specified value | ☆ | 9(1)V(2) | MF |  |  |  | ＡＳＴＭ非金属介在物・Ｂ系・Ｔｈｉｎ・Ｍａｘ | 最大規定値を示す。
08652 | ASTM non-metallic inclusion: B type, thin, actual value | Indicates the actual value | ☆ | 9(1)V(2) | MF |  |  |  | ＡＳＴＭ非金属介在物・Ｂ系・Ｔｈｉｎ・実績値 | 実績値を示す。
08653 | ASTM non-metallic inclusion: B type, thin, significant digit | Indicates the significant range of the integer or after the decimal point | ☆ | X(1) | MF |  | B07508 |  | ＡＳＴＭ非金属介在物・Ｂ系・Ｔｈｉｎ・有効桁 | 整数又は小数以下の有効領域を示す。
08654 | ASTM non-metallic inclusion: B type, heavy, max. | Indicates the maximum specified value | ☆ | 9(1)V(2) | MF |  |  |  | ＡＳＴＭ非金属介在物・Ｂ系・Ｈｅａｖｙ・Ｍａｘ | 最大規定値を示す。
08655 | ASTM non-metallic inclusion: B type, heavy, actual value | Indicates the actual value | ☆ | 9(1)V(2) | MF |  |  |  | ＡＳＴＭ非金属介在物・Ｂ系・Ｈｅａｖｙ・実績値 | 実績値を示す。
08656 | ASTM non-metallic inclusion: B type, heavy, significant digit | Indicates the significant range of the integer or after the decimal point | ☆ | X(1) | MF |  | B07508 |  | ＡＳＴＭ非金属介在物・Ｂ系・Ｈｅａｖｙ・有効桁 | 整数又は小数以下の有効領域を示す。
08657 | ASTM non-metallic inclusion: C type, thin, max. | Indicates the maximum specified value | ☆ | 9(1)V(2) | MF |  |  |  | ＡＳＴＭ非金属介在物・Ｃ系・Ｔｈｉｎ・Ｍａｘ | 最大規定値を示す。
08658 | ASTM non-metallic inclusion: C type, thin, actual value | Indicates the actual value | ☆ | 9(1)V(2) | MF |  |  |  | ＡＳＴＭ非金属介在物・Ｃ系・Ｔｈｉｎ・実績値 | 実績値を示す。
08659 | ASTM non-metallic inclusion: C type, thin, significant digit | Indicates the significant range of the integer or after the decimal point | ☆ | X(1) | MF |  | B07508 |  | ＡＳＴＭ非金属介在物・Ｃ系・Ｔｈｉｎ・有効桁 | 整数又は小数以下の有効領域を示す。
08660 | ASTM non-metallic inclusion: C type, heavy, max. | Indicates the maximum specified value | ☆ | 9(1)V(2) | MF |  |  |  | ＡＳＴＭ非金属介在物・Ｃ系・Ｈｅａｖｙ・Ｍａｘ | 最大規定値を示す。
08661 | ASTM non-metallic inclusion: C type, heavy, actual value | Indicates the actual value | ☆ | 9(1)V(2) | MF |  |  |  | ＡＳＴＭ非金属介在物・Ｃ系・Ｈｅａｖｙ・実績値 | 実績値を示す。
08662 | ASTM non-metallic inclusion: C type, heavy, significant digit | Indicates the significant range of the integer or after the decimal point | ☆ | X(1) | MF |  | B07508 |  | ＡＳＴＭ非金属介在物・Ｃ系・Ｈｅａｖｙ・有効桁 | 整数又は小数以下の有効領域を示す。
08663 | ASTM non-metallic inclusion: D type, thin, max. | Indicates the maximum specified value | ☆ | 9(1)V(2) | MF |  |  |  | ＡＳＴＭ非金属介在物・Ｄ系・Ｔｈｉｎ・Ｍａｘ | 最大規定値を示す。
08664 | ASTM non-metallic inclusion: D type, thin, actual value | Indicates the actual value | ☆ | 9(1)V(2) | MF |  |  |  | ＡＳＴＭ非金属介在物・Ｄ系・Ｔｈｉｎ・実績値 | 実績値を示す。
08665 | ASTM non-metallic inclusion: D type, thin, significant digit | Indicates the significant range of the integer or after the decimal point | ☆ | X(1) | MF |  | B07508 |  | ＡＳＴＭ非金属介在物・Ｄ系・Ｔｈｉｎ・有効桁 | 整数又は小数以下の有効領域を示す。
08666 | ASTM non-metallic inclusion: D type, heavy, max. | Indicates the maximum specified value | ☆ | 9(1)V(2) | MF |  |  |  | ＡＳＴＭ非金属介在物・Ｄ系・Ｈｅａｖｙ・Ｍａｘ | 最大規定値を示す。
08667 | ASTM non-metallic inclusion: D type, heavy, actual value | Indicates the actual value | ☆ | 9(1)V(2) | MF |  |  |  | ＡＳＴＭ非金属介在物・Ｄ系・Ｈｅａｖｙ・実績値 | 実績値を示す。
08668 | ASTM non-metallic inclusion: D type, heavy, significant digit | Indicates the significant range of the integer or after the decimal point | ☆ | X(1) | MF |  | B07508 |  | ＡＳＴＭ非金属介在物・Ｄ系・Ｈｅａｖｙ・有効桁 | 整数又は小数以下の有効領域を示す。
08669 | ASTM non-metallic inclusion: TiB type, thin, max. | Indicates the maximum specified value | ☆ | 9(1)V(2) | MF |  |  |  | ＡＳＴＭ非金属介在物・ＴｉＢ系・Ｔｈｉｎ・Ｍａｘ | 最大規定値を示す。
08670 | ASTM non-metallic inclusion: TiB type, thin, actual value | Indicates the actual value | ☆ | 9(1)V(2) | MF |  |  |  | ＡＳＴＭ非金属介在物・ＴｉＢ系・Ｔｈｉｎ・実績値 | 実績値を示す。
08671 | ASTM non-metallic inclusion: TiB type, thin, significant digit | Indicates the significant range of the integer or after the decimal point | ☆ | X(1) | MF |  | B07508 |  | ＡＳＴＭ非金属介在物・ＴｉＢ系・Ｔｈｉｎ・有効桁 | 整数又は小数以下の有効領域を示す。
08672 | ASTM non-metallic inclusion: TiB type, heavy, max. | Indicates the maximum specified value | ☆ | 9(1)V(2) | MF |  |  |  | ＡＳＴＭ非金属介在物・ＴｉＢ系・Ｈｅａｖｙ・Ｍａｘ | 最大規定値を示す。
08673 | ASTM non-metallic inclusion: TiB type, heavy, actual value | Indicates the actual value | ☆ | 9(1)V(2) | MF |  |  |  | ＡＳＴＭ非金属介在物・ＴｉＢ系・Ｈｅａｖｙ・実績値 | 実績値を示す。
08674 | ASTM non-metallic inclusion: TiB type, heavy, significant digit | Indicates the significant range of the integer or after the decimal point | ☆ | X(1) | MF |  | B07508 |  | ＡＳＴＭ非金属介在物・ＴｉＢ系・Ｈｅａｖｙ・有効桁 | 整数又は小数以下の有効領域を示す。
08675 | ASTM non-metallic inclusion: TiD type, thin, max. | Indicates the maximum specified value | ☆ | 9(1)V(2) | MF |  |  |  | ＡＳＴＭ非金属介在物・ＴｉＤ系・Ｔｈｉｎ・Ｍａｘ | 最大規定値を示す。
08676 | ASTM non-metallic inclusion: TiD type, thin, actual value | Indicates the actual value | ☆ | 9(1)V(2) | MF |  |  |  | ＡＳＴＭ非金属介在物・ＴｉＤ系・Ｔｈｉｎ・実績値 | 実績値を示す。
08677 | ASTM non-metallic inclusion: TiD type, thin, significant digit | Indicates the significant range of the integer or after the decimal point | ☆ | X(1) | MF |  | B07508 |  | ＡＳＴＭ非金属介在物・ＴｉＤ系・Ｔｈｉｎ・有効桁 | 整数又は小数以下の有効領域を示す。
08678 | ASTM non-metallic inclusion: TiD type, heavy, max. | Indicates the maximum specified value | ☆ | 9(1)V(2) | MF |  |  |  | ＡＳＴＭ非金属介在物・ＴｉＤ系・Ｈｅａｖｙ・Ｍａｘ | 最大規定値を示す。
08679 | ASTM non-metallic inclusion: TiD type, heavy, actual value | Indicates the actual value | ☆ | 9(1)V(2) | MF |  |  |  | ＡＳＴＭ非金属介在物・ＴｉＤ系・Ｈｅａｖｙ・実績値 | 実績値を示す。
08680 | ASTM non-metallic inclusion: TiD type, heavy, significant digit | Indicates the significant range of the integer or after the decimal point | ☆ | X(1) | MF |  | B07508 |  | ＡＳＴＭ非金属介在物・ＴｉＤ系・Ｈｅａｖｙ・有効桁 | 整数又は小数以下の有効領域を示す。
08681 | ASTM non-metallic inclusion: Judgement, acceptance or rejection | Indicates the acceptance or rejection | ☆ | X(1) | MF |  | B07579 |  | ＡＳＴＭ非金属介在物・判定・実績結果 | 成績合格を示す。
09495 | Non-metallic inclusion (bar and wire-rod): Test method | Indicates the test method (other than those specified in JIS and ASTM) for non-metallic inclusions | ☆ | X(1) |  |  |  |  | 非金属介在物（棒線）・試験方法 | 非金属介在物の試験方法（JIS・ASTM以外）を示す。
09496 | Non-metallic inclusion (bar and wire-rod): Inspected side, position | Indicates the measurement position | ☆ | X(4) |  |  |  | B07721 | 非金属介在物（棒線）・被検面・位置 | 測定位置を示す。
09497 | Non-metallic inclusion (bar and wire-rod): Test piece direction and angle | Indicates the direction and angle of test piece | ☆ | X(2) |  |  |  | B07607 | 非金属介在物（棒線）・試験片方向角度 | 試験片の方向、角度を示す。
09498 | Non-metallic inclusion (bar and wire-rod): type, class | Indicates the classified type of the inclusions to be measured | ☆ | X(5) |  |  |  |  | 非金属介在物（棒線）・形態・区分 | 測定する介在物の形態分類を示す。
09499 | Non-metallic inclusion (bar and wire-rod): type, judgement 1, individual actual value 1 | Indicates the actual value of individual test pieces (Case 1) | ☆ | 9(2)V(2) |  |  |  |  | 非金属介在物（棒線）・形態・判定１・個別実績値１ | 個々の実績値（その１）を示す。
09500 | Non-metallic inclusion (bar and wire-rod): type, judgement 1, individual actual value 2 | Indicates the actual value of individual test pieces (Case 2) | ☆ | 9(2)V(2) |  |  |  |  | 非金属介在物（棒線）・形態・判定１・個別実績値２ | 個々の実績値（その２）を示す。
09501 | Non-metallic inclusion (bar and wire-rod): type, judgement 1, average actual value 1 | Indicates the average actual value (Case 1) | ☆ | 9(2)V(2) |  |  |  |  | 非金属介在物（棒線）・形態・判定１・平均実績値１ | 平均の実績値（その１）を示す。
09502 | Non-metallic inclusion (bar and wire-rod): type, judgement 1, average actual value 2 | Indicates the average actual value (Case 2) | ☆ | 9(2)V(2) |  |  |  |  | 非金属介在物（棒線）・形態・判定１・平均実績値２ | 平均の実績値（その２）を示す。
09503 | Non-metallic inclusion (bar and wire-rod): type, judgement 2, actual value 1 | Indicates the statistical value for multiple actual values (Case 1) | ☆ | 9(2)V(2) |  |  |  |  | 非金属介在物（棒線）・形態・判定２・実績値１ | 複数実績の統計値（その１）を示す。
09504 | Non-metallic inclusion (bar and wire-rod): type, judgement 2, actual value 2 | Indicates the statistical value for multiple actual values (Case 2) | ☆ | 9(2)V(2) |  |  |  |  | 非金属介在物（棒線）・形態・判定２・実績値２ | 複数実績の統計値（その２）を示す。
09505 | Non-metallic inclusion (bar and wire-rod): type, significant digit | Indicates the significant range after the decimal point | ☆ | X(1) |  |  | B07508 | B07508 | 非金属介在物（棒線）・形態・有効桁 | 小数以下の有効領域を示す。
09280 | Grain size: Test method | Indicates the test method and the grade (ferritic, austenitic, etc.) | ☆ | X(2) | MG×② |  | B09280 |  | 結晶粒度・試験方法 | 試験方法・種類の規格（フェライト、オーステナイト等）を示す。
09281 | Grain size: Test piece number | Indicates the number corresponding to the “Test piece heat treatment” and the “Test piece number” | ☆ | X(1) | MG×② |  | B09241 |  | 結晶粒度・試験片番号 | 「試験片熱処理・試験片番号」に対応した番号を示す。
09282 | Grain size: Type | Indicates the type of grains for the judgement | ☆ | X(20) | MG |  |  |  | 結晶粒度・品位種類 | 判定の対象となる品位種類の名称を示す。
09283 | Grain size: Min. | Indicates the minimum specified value for the grain size number | ☆ | 9(3)V(1) | MG |  |  |  | 結晶粒度・Ｍｉｎ | 粒度番号の最小規定値を示す。
09284 | Grain size: Max. | Indicates the maximum specified value for the grain size number | ☆ | 9(3)V(1) | MG |  |  |  | 結晶粒度・Ｍａｘ | 粒度番号の最大規定値を示す。
09285 | Grain size: Actual value | Indicates the actual value for the grain size number | ☆ | 9(3)V(1) | MG |  |  |  | 結晶粒度・実績値 | 粒度番号の実績値を示す。
09286 | Grain size: Significant digit | Indicates the significant range of the integer or after the decimal point | ☆ | X(1) | MG |  | B07508 |  | 結晶粒度・有効桁 | 整数又は小数以下の有効領域を示す。
09287 | Grain size: Acceptance or rejection | Indicates the acceptance or rejection | ☆ | X(1) | MG |  | B07579 |  | 結晶粒度・実績結果 | 成績合格をを示す。
09288 | Grain size: Test piece heat-treatment class | Indicates heat treatment or no heat treatment of test piece | ☆ | X(1) | MG |  | B07646 |  | 結晶粒度・試験片熱処理区分 | 試験片の熱処理実施の有無を示す。
09289 | Decarburized layer depth: Test piece number | Indicates the number corresponding to the "Test piece heat-treatment type" and the "Test piece number" | ☆ | X(1) | MH×② |  | B09241 |  | 脱炭層深さ・試験片番号 | 「試験片熱処理・試験片番号」に対応した番号を示す。
08688 | Decarburized layer depth: Unit | Indicates the unit for DecarburizatedDecarburized layer depth | ☆ | X(1) | MH |  | B08688 |  | 脱炭層深さ・単位 | 脱炭層深さの単位を示す。
07828 | Decarburized layer depth: Total decarburization, judgement 1, max. | Indicates the maximum specified value | ☆ | 9(3)V(3) | MH |  |  |  | 脱炭層深さ・全脱炭・判定１・Ｍａｘ | 最大規定値を示す。
07829 | Decarburized layer depth: Total decarburization, judgement 1, actual value 1 | Indicates the actual value of first test piece | ☆ | 9(3)V(3) | MH |  |  |  | 脱炭層深さ・全脱炭・判定１・実績値１ | １個目の実績値を示す。
09290 | Decarburized layer depth: Total decarburization,judgement 1,actual value 2 | Indicates the actual value of second test piece | ☆ | 9(3)V(3) | MH |  |  |  | 脱炭層深さ・全脱炭・判定１・実績値２ | ２個目の実績値を示す。
07830 | Decarburized layer depth: Total decarburization, judgement 1, significant digit | Indicates the significant range of the integer or after the decimal point | ☆ | X(1) | MH |  | B07508 |  | 脱炭層深さ・全脱炭・判定１・有効桁 | 整数又は小数以下の有効領域を示す。
07831 | Decarburized layer depth: Total decarburization, judgement 2, acceptance or rejection | Indicates the acceptance or rejection | ☆ | X(1) | MH |  | B07579 |  | 脱炭層深さ・全脱炭・判定２・実績結果 | 成績合格を示す。
07832 | Decarburized layer depth: Ferrite decarburization, judgement 1, max. | Indicates the maximum specified value | ☆ | 9(3)V(3) | MH |  |  |  | 脱炭層深さ・フェライト脱炭・判定１・Ｍａｘ | 最大規定値を示す。
07833 | Decarburized layer depth: Ferrite decarburization, judgement 1, actual value 1 | Indicates the actual value of first test piece | ☆ | 9(3)V(3) | MH |  |  |  | 脱炭層深さ・フェライト脱炭・判定１・実績値１ | １個目の実績値を示す。
09291 | Decarburized layer depth: Ferrite decarburization,judgement 1,actual value 2 | Indicates the actual value of second test piece | ☆ | 9(3)V(3) | MH |  |  |  | 脱炭層深さ・フェライト脱炭・判定１・実績値２ | ２個目の実績値を示す。
07834 | Decarburized layer depth: Ferrite decarburization, judgement 1, significant digit | Indicates the significant range in the integer or under the decimal | ☆ | X(1) | MH |  | B07508 |  | 脱炭層深さ・フェライト脱炭・判定１・有効桁 | 整数又は小数以下の有効領域を示す。
07835 | Decarburized layer depth: Ferrite decarburization, judgement 2, acceptance or rejection | Indicates the acceptance or rejection | ☆ | X(1) | MH |  | B07579 |  | 脱炭層深さ・フェライト脱炭・判定２・実績結果 | 成績合格を示す。
07837 | Decarburized layer depth: Specified actual carbon, actual carbon rate | Indicates the actual carbon rate (%) | ☆ | 9(2) | MH |  |  |  | 脱炭層深さ・特定残炭・残炭率 | 残炭率（％）を示す。
07838 | Decarburized layer depth: Specified actual carbon, judgement 1, max. | Indicates the maximum specified value | ☆ | 9(3)V(3) | MH |  |  |  | 脱炭層深さ・特定残炭・判定１・Ｍａｘ | 最大規定値を示す。
07839 | Decarburized layer depth: Specified actual carbon, judgement 1, actual value 1 | Indicates the actual value of first test piece | ☆ | 9(3)V(3) | MH |  |  |  | 脱炭層深さ・特定残炭・判定１・実績値１ | １個目の実績値を示す。
09292 | Decarburized layer depth: Specific residual carbon,judgement 1,actual value 2 | Indicates the actual value of second test piece | ☆ | 9(3)V(3) | MH |  |  |  | 脱炭層深さ・特定残炭・判定１・実績値２ | ２個目の実績値を示す。
07840 | Decarburized layer depth: Specified actual carbon, judgement 1, significant digit | Indicates the significant range of the integer or after the decimal point | ☆ | X(1) | MH |  | B07508 |  | 脱炭層深さ・特定残炭・判定１・有効桁 | 整数又は小数以下の有効領域を示す。
07841 | Decarburized layer depth: Specified actual carbon, judgement 2, acceptance or rejection | Indicates the acceptance or rejection | ☆ | X(1) | MH |  | B07579 |  | 脱炭層深さ・特定残炭・判定２・実績結果 | 成績合格を示す。
07889 | Microstructure (spheroidizing carbide）: Percentage number, min. | Indicates the minimum specified value (%) | ☆ | 9(3)V(1) |  |  |  |  | 金属組織（炭化物球状化）・割合番号・Ｍｉｎ | 最小規定値（％）を示す。
07890 | Microstructure (spheroidizing carbide）: Percentage number, actual value | Indicates the actual value (%) | ☆ | 9(3)V(1) |  |  |  |  | 金属組織（炭化物球状化）・割合番号・実績値 | 実績値（％）を示す。
07891 | Microstructure (spheroidizing carbide）: Percentage number, significant digit | Indicates the significant range of the integer or after the decimal point | ☆ | X(1) |  |  | B07508 |  | 金属組織（炭化物球状化）・割合番号・有効桁 | 整数又は小数以下の有効領域を示す。
07892 | Microstructure (spheroidizing carbide）: Judgement, score | Indicates the lowest specified score | ☆ | X(1) |  |  |  |  | 金属組織（炭化物球状化）・判定・評点 | 最低規定評点を示す。
07893 | Microstructure (spheroidizing carbide）: Judgement, actual score | Indicates the actual score | ☆ | X(1) |  |  |  |  | 金属組織（炭化物球状化）・判定・実績評点 | 成績評点を示す。
09293 | Macrostructure: Test piece number | Indicates the number corresponding to the "Test piece heat-treatment type" and the "Test piece number" | ☆ | X(1) | MI×③ |  | B09241 |  | マクロ組織・試験片番号 | 「試験片熱処理・試験片番号」に対応した番号を示す。
09294 | Macrostructure: Type of grade | Indicates the type of grade for the judgement | ☆ | X(20) | MI×③ |  |  |  | マクロ組織・品位種類 | 判定の対象となる品位種類の名称を示す。
09295 | Macrostructure: Unit | Indicates the unit | ☆ | X(1) | MI |  | B09302 |  | マクロ組織・単位 | 単位を示す。
09296 | Macrostructure: Min. | Indicates the minimum specified value | ☆ | X(5) | MI |  |  |  | マクロ組織・Ｍｉｎ | 最小規定値を示す。
09297 | Macrostructure: Max. | Indicates the maximum specified value | ☆ | X(5) | MI |  |  |  | マクロ組織・Ｍａｘ | 最大規定値を示す。
09298 | Macrostructure: Actual value | Indicates the actual value | ☆ | X(5) | MI |  |  |  | マクロ組織・実績値 | 実績値を示す。
08701 | Macrostructure: Judgement, acceptance or rejection | Indicates the acceptance or rejection | ☆ | X(1) | MI |  | B07579 |  | マクロ組織・判定・実績結果 | 成績合格を示す。
09300 | Microstructure: Test piece number | Indicates the number corresponding to the "Test piece heat-treatment type" and the "Test piece number" | ☆ | X(1) | MJ×⑤ |  | B09241 |  | ミクロ組織・試験片番号 | 「試験片熱処理・試験片番号」に対応した番号を示す。
09301 | Microstructure: Type of grade | Indicates the type of grade for the judgement | ☆ | X(20) | MJ×⑤ |  |  |  | ミクロ組織・品位種類 | 判定の対象となる品位種類の名称を示す。
09302 | Microstructure: Unit | Indicates the unit | ☆ | X(1) | MJ |  | B09302 |  | ミクロ組織・単位 | 単位を示す。
09303 | Microstructure: Min. | Indicates the minimum specified value | ☆ | X(5) | MJ |  |  |  | ミクロ組織・Ｍｉｎ | 最小規定値を示す。
09304 | Microstructure: Max. | Indicates the maximum specified value | ☆ | X(5) | MJ |  |  |  | ミクロ組織・Ｍａｘ | 最大規定値を示す。
09305 | Microstructure: Actual score | Indicates the actual score | ☆ | X(5) | MJ |  |  |  | ミクロ組織・実績評点 | 実績評点を示す。
08702 | Microstructure: Banded structure, score | Indicates the lowest specified score | ☆ | X(5) | MJ |  |  |  | ミクロ組織・縞状・評点 | 最小規定評点を示す。
08703 | Microstructure: Banded structure,actual score | Indicates the actual score | ☆ | X(5) | MJ |  |  |  | ミクロ組織・縞状・実績評点 | 実績評点を示す。
08704 | Microstructure: Judgement, acceptance or rejection | Indicates the acceptance or rejection | ☆ | X(1) | MJ |  | B07579 |  | ミクロ組織・判定・実績結果 | 成績合格を示す。
09476 | Ferrite amount: Test piece class | Indicates the class of test pieces other than those extracted from the test piece specified in the contract (e.g. the test piece extracted from semi-finished product, hardened product, etc.) | ☆ | X(1) |  |  | B08313 |  | フェライト量・試材区分 | 契約取引の指定による製品以外の試験片採取（例えば、半製品、焼入後製品等から採取）したものの分類を示す。
08722 | Ferrite amount: Inspected side, sectional direction | Indicates the sectional direction of test piece | ☆ | X(1) |  |  | B07720 |  | フェライト量・被検面・断面方向 | 試験片の断面方向を示す。
08723 | Ferrite amount: Inspected side, position | Indicates the wall thickness measurement position | ☆ | X(4) |  |  | B07721 |  | フェライト量・被検面・位置 | 肉厚の測定位置を示す。
08724 | Ferrite amount: Measurement method | Indicates the measurement method | ☆ | X(1) |  |  | B08724 |  | フェライト量・測定方法 | 測定方法を示す。
08725 | Ferrite amount: Min. | Indicates the minimum specified value (%) | ☆ | 9(2)V(2) |  |  |  |  | フェライト量・Ｍｉｎ | 最小規定値（％）を示す。
08726 | Ferrite amount: Max. | Indicates the maximum specified value (%) | ☆ | 9(2)V(2) |  |  |  |  | フェライト量・Ｍａｘ | 最大規定値（％）を示す。
08727 | Ferrite amount: Actual value | Indicates the actual value (%) | ☆ | 9(2)V(2) |  |  |  |  | フェライト量・実績値 | 実績値（％）を示す。
08728 | Ferrite amount: Significant digit | Indicates the significant range of the integer or after the decimal point | ☆ | X(1) |  |  | B07508 |  | フェライト量・有効桁 | 整数又は少数以下の有効領域を示す。
08729 | Ferrite amount: Ｊudgement, acceptance or rejection | Indicates the acceptance or rejection | ☆ | X(1) |  |  | B07579 |  | フェライト量・判定・実績結果 | 成績合格を示す。
08740 | Carburizing: Unit | Indicates the unit | ☆ | X(1) |  |  | B08688 |  | 浸炭・単位 | 単位を示す。
08741 | Carburizing: Total carburization depth, min. | Indicates the minimum specified value | ☆ | 9(3)V(3) |  |  |  |  | 浸炭・完全浸炭深さ・Ｍｉｎ | 最小規定値を示す。
08742 | Carburizing: Total carburization depth, max. | Indicates the maximum specified value | ☆ | 9(3)V(3) |  |  |  |  | 浸炭・完全浸炭深さ・Ｍａｘ | 最大規定値を示す。
08743 | Carburizing: Total carburization depth, actual value | Indicates the actual value | ☆ | 9(3)V(3) |  |  |  |  | 浸炭・完全浸炭深さ・実績値 | 実績値を示す。
08744 | Carburizing: Total carburization depth, significant digit | Indicates the significant range of the integer or after the decimal point | ☆ | X(1) |  |  | B07508 |  | 浸炭・完全浸炭深さ・有効桁 | 整数又は小数以下の有効領域を示す。
08745 | Carburizing: Total carburization depth, judgement, acceptance or rejection | Indicates the acceptance or rejection | ☆ | X(1) |  |  | B07579 |  | 浸炭・完全浸炭深さ・判定・実績結果 | 成績合格を示す。
08746 | Carburizing: Total carburization+Transition portion depth, min. | Indicates the minimum specified value | ☆ | 9(3)V(3) |  |  |  |  | 浸炭・完全浸炭十遷移部深さ・Ｍｉｎ | 最小規定値を示す。
08747 | Carburizing: Total carburization+Transition portion depth, max. | Indicates the maximum specified value | ☆ | 9(3)V(3) |  |  |  |  | 浸炭・完全浸炭十遷移部深さ・Ｍａｘ | 最大規定値を示す。
08748 | Carburizing: Total carburization+Transition portion depth, actual value | Indicates the actual value | ☆ | 9(3)V(3) |  |  |  |  | 浸炭・完全浸炭十遷移部深さ・実績値 | 実績値を示す。
08749 | Carburizing: Total carburization+Transition portion depth, significant digit | Indicates the significant range of the integer or after the decimal point | ☆ | X(1) |  |  | B07508 |  | 浸炭・完全浸炭十遷移部深さ・有効桁 | 整数又は少数以下の有効領域を示す。
08750 | Carburizing: Total carburization+Transition portion depth, judgement, acceptance or rejection | Indicates the acceptance or rejection | ☆ | X(1) |  |  | B07579 |  | 浸炭・完全浸炭十遷移部深さ・判定・実績結果 | 成績合格を示す。
08751 | Carburizing: Total judgement, acceptance or rejection | Indicates the acceptance or rejection | ☆ | X(1) |  |  | B07579 |  | 浸炭・総合判定・実績結果 | 成績合格を示す。
09315 | Macro-streak-flaw: Test piece number | Indicates the number corresponding to the "Test piece heat-treatment type" and the "Test piece number" | ☆ | X(1) | M7×⑧ |  | B09241 |  | 地きず・試験片番号 | 「試験片熱処理・試験片番号」に対応した番号を示す。
08778 | Macro-streak-flaw: Test piece class | Indicates the class of test piece taken from semi-finished product in addition to that from the product, in accordance with the specification in the contract | ☆ | X(1) | M7×⑧ |  | B08313 |  | 地きず・試材区分 | 契約取引の指定によって、製品以外に半製品からも試験片を採取したものの分類を示す。
09316 | Macro-streak-flaw: Flaw length class | Indicates the classification for the range of macro-streak flaw length observed on each step of test piece | ☆ | X(1) | M7 |  | B09316 |  | 地きず・きず長さ区分 | 試験片の各段に認められる地きず指示長さの範囲を区分したものを示す。
08779 | Macro-streak-flaw: Number of step-down | Indicates the number of step-down for test piece | ☆ | 9(1) | M7×⑧ |  |  |  | 地きず・段削り数 | 試験片の段削り数を示す。
08780 | Macro-streak-flaw: Total conversion number, max | Indicates the maximum specified value | ☆ | 9(2)V(1) | M7 |  |  |  | 地きず・総換算個数・Ｍａｘ | 最大規定値を示す。
08781 | Macro-streak-flaw: Total conversion number, actual value | Indicates the actual value | ☆ | 9(2)V(1) | M7 |  |  |  | 地きず・総換算個数・実績値 | 実績値を示す。
08782 | Macro-streak-flaw: Total conversion number, significant digit | Indicates the significant range of the integer or after the decimal point | ☆ | X(1) | M7 |  | B07508 |  | 地きず・総換算個数・有効桁 | 整数又は少数以下の有効領域を示す。
08783 | Macro-streak-flaw: Total length, max. | Indicates the maximum specified value | ☆ | 9(2)V(1) | M7 |  |  |  | 地きず・総長さ・Ｍａｘ | 最大規定値を示す。
08784 | Macro-streak-flaw: Total length, actual value | Indicates the actual value | ☆ | 9(2)V(1) | M7 |  |  |  | 地きず・総長さ・実績値 | 実績値を示す。
08785 | Macro-streak-flaw: Total length, significant digit | Indicates the significant range of the integer or after the decimal point | ☆ | X(1) | M7 |  | B07508 |  | 地きず・総長さ・有効桁 | 整数又は少数以下の有効領域を示す。
08786 | Macro-streak-flaw: Largest macro-streak-flaw number, max | Indicates the maximum specified value | ☆ | 9(2) | M7 |  |  |  | 地きず・最大きず番号・Ｍａｘ | 最大規定値を示す。
08787 | Macro-streak-flaw: Largest macro-streak-flaw number, actual value | Indicates the actual value | ☆ | 9(2) | M7 |  |  |  | 地きず・最大きず番号・実績値 | 実績値を示す。
08788 | Macro-streak-flaw: Acceptance or rejection | Indicates the acceptance or rejection | ☆ | X(1) | M7 |  | B07579 |  | 地きず・実績結果 | 成績合格を表す。
09465 | Jominy: Test piece class | Indicates the class of test pieces other than those extracted from the test piece specified in the contract (e.g. the test piece extracted from semi-finished product, hardened product, etc.) | ☆ | X(1) |  |  | B08313 |  | ジョミニー・試材区分 | 契約取引の指定による製品以外の試験片採取（例えば、半製品、焼入後製品等から採取）したものの分類を示す。
09317 | Jominy: Test piece number | Indicates the number corresponding to the "Test piece heat-treatment type" and the "Test piece number" | ☆ | X(1) |  |  | B09241 |  | ジョミニー・試験片番号 | 「試験片熱処理・試験片番号」に対応した番号を示す。
08789 | Jominy: Normalizing temperature, value | Indicates the specified temperature | ☆ | 9(4) |  |  |  |  | ジョミニー・焼きならし温度・値 | 規定の温度を示す。
08790 | Jominy: Normalizing temperature, unit | Indicates the temperature unit | ☆ | X(1) |  |  | B07591 |  | ジョミニー・焼きならし温度・単位 | 温度の単位を示す。
08791 | Jominy: Quenching temperature, value | Indicates the specified temperature | ☆ | 9(4) |  |  |  |  | ジョミニー・焼入温度・値 | 規定の温度を示す。
08792 | Jominy: Quenching temperature, unit | Indicates the temperature unit | ☆ | X(1) |  |  | B07591 |  | ジョミニー・焼入温度・単位 | 温度の単位を示す。
09318 | Jominy: Distance, unit | Indicates the symbol for the unit of distance | ☆ | X(1) |  |  | B09318 |  | ジョミニー・距離・単位 | 距離の単位の記号を示す。
08793 | Jominy: Ｊudgement 2, distance | Indicates the distance (mm) from the end face of test piece along the axial line | ☆ | 9(2)V(1) | M8×25 |  |  |  | ジョミニー・判定１・距離 | 試験片の端面から、軸線にそった距離（mm）を示す。
08794 | Jominy: Ｊudgement 2, hardness, min. | Indicates the minimum specified value | ☆ | 9(2)V(1) | M8 |  |  |  | ジョミニー・判定１・硬さ・Ｍｉｎ | 最小規定値を示す。
08795 | Jominy: Ｊudgement 2, hardness, max. | Indicates the maximum specified value | ☆ | 9(2)V(1) | M8 |  |  |  | ジョミニー・判定１・硬さ・Ｍａｘ | 最大規定値を示す。
08796 | Jominy: Ｊudgement 1, hardness, actual value 2 | Indicates the actual value of first test piece | ☆ | 9(2)V(1) | M8 |  |  |  | ジョミニー・判定１・硬さ・実績値１ | １番目の実績値を示す。
09466 | Jominy: Judgement 1, hardness, actual value 3 | Indicates the actual value of second test piece | ☆ | 9(2)V(1) | M8 |  |  |  | ジョミニー・判定１・硬さ・実績値２ | ２番目の実績値を示す。
08797 | Jominy: Ｊudgement 2, hardness, significant digit | Indicates the significant range of the integer or after the decimal point | ☆ | X(1) | M8 |  | B07508 |  | ジョミニー・判定１・硬さ・有効桁 | 整数又は小数以下の有効領域を示す。
08798 | Jominy: Ｊudgement 3, hardness, specified value | Indicates the specified hardness value | ☆ | 9(2)V(1) | M9×③ |  |  |  | ジョミニー・判定２・硬さ・指定値 | 硬さ規定値を示す。
08799 | Jominy: Ｊudgement 3, hardness, significant digit | Indicates the significant range of the integer or after the decimal point | ☆ | X(1) | M9 |  | B07508 |  | ジョミニー・判定２・硬さ・有効桁 | 整数又は小数以下の有効領域を示す。
08800 | Jominy: Ｊudgement 3, hardness, actual distance (from) | Indicates the actual value (mm, the lower side) | ☆ | 9(2)V(1) | M9 |  |  |  | ジョミニー・判定２・硬さ・実績距離（から） | 実績値（下側，mm）を示す。
08801 | Jominy: Ｊudgement 3, hardness, actual distance (up to) | Indicates the actual value (mm, the upper side) | ☆ | 9(2)V(1) | M9 |  |  |  | ジョミニー・判定２・硬さ・実績距離（まで） | 実績値（上側，mm）を示す。
09464 | Ideal critical diameter: Name of the type | Indicates the type designation of ideal critical diameter | ☆ | X(8) |  |  |  |  | 理想臨界直径・種類名称 | 理想臨界直径の種類名称を示す。
08802 | Ideal critical diameter: Unit | Indicates the unit | ☆ | X(1) |  |  | B08802 |  | 理想臨界直径・単位 | 単位を示す。
08803 | Ideal critical diameter: Min. | Indicates the minimum specified value | ☆ | 9(4)V(3) |  |  |  |  | 理想臨界直径・Ｍｉｎ | 最小規定値を示す。
08804 | Ideal critical diameter: Max. | Indicates the maximum specified value | ☆ | 9(4)V(3) |  |  |  |  | 理想臨界直径・Ｍａｘ | 最大規定値を示す。
08805 | Ideal critical diameter: Actual value | Indicates the actual value | ☆ | 9(4)V(3) |  |  |  |  | 理想臨界直径・実績値 | 実績値を示す。
08806 | Ideal critical diameter: Significant digit | Indicates the significant range after the decimal point | ☆ | X(1) |  |  | B07508 |  | 理想臨界直径・有効桁 | 小数以下の有効領域を示す。
09320 | Stainless corrosion: Test piece number | Indicates the number corresponding to the "Test piece heat-treatment type" and the "Test piece number" | ☆ | X(1) | ML×② |  | B09241 |  | ステンレス腐食・試験片番号 | 「試験片熱処理・試験片番号」に対応した番号を示す。
07929 | Stainless corrosion: Inspected side, sectional direction | Indicates the sectional direction of test piece | ☆ | X(1) | ML×2 |  | B07720 |  | ステンレス腐食・被検面断面方向 | 試験片の断面方向を示す。
07930 | Stainless corrosion: Test method | Indicates the corrosion test method | ☆ | X(2) | ML×② |  | B07930 |  | ステンレス腐食・試験方法 | 腐食試験方法を示す。
07932 | Stainless corrosion: Sensitization, temperature, value | Indicates the specified temperature | ☆ | 9(3) | ML×② |  |  |  | ステンレス腐食・鋭敏化・温度・値 | 規定の温度を示す。
07933 | Stainless corrosion: Sensitization, temperature, unit | Indicates the temperature unit | ☆ | X(1) | ML |  | B07591 |  | ステンレス腐食・鋭敏化・温度・単位 | 温度の単位を示す。
07934 | Stainless corrosion: Sensitization, time, value | Indicates the specified time | ☆ | 9(3)V(1) | ML×② |  |  |  | ステンレス腐食・鋭敏化・時間・値 | 規定の時間を示す。
08821 | Stainless corrosion: Sensitization, time, unit | Indicates the time unit | ☆ | X(1) | ML |  | B08347 |  | ステンレス腐食・鋭敏化・時間・単位 | 時間の単位を示す。
07935 | Stainless corrosion: Sensitization, cooling method | Indicates the cooling condition | ☆ | X(1) | ML |  | B07935 |  | ステンレス腐食・鋭敏化・冷却方法 | 冷却状態を示す。
07936 | Stainless corrosion: Corrosion amount, unit | Indicates the unit of corrosion amount | ☆ | X(1) | ML |  | B07936 |  | ステンレス腐食・減量・単位 | 腐食減量の単位を示す。
07937 | Stainless corrosion: Corrosion amount, max. | Indicates the maximum specified value | ☆ | 9(2)V(4) | ML |  |  |  | ステンレス腐食・減量・Ｍａｘ | 最大規格値を示す。
07938 | Stainless corrosion: Corrosion amount, actual value | Indicates the actual value | ☆ | 9(2)V(4) | ML |  |  |  | ステンレス腐食・減量・実績値 | 実績値を示す。
07939 | Stainless corrosion: Corrosion amount, significant digit | Indicates the significant range of the integer or after the decimal point | ☆ | X(1) | ML |  | B07508 |  | ステンレス腐食・減量・有効桁 | 整数又は小数以下の有効領域を示す。
08822 | Stainless corrosion: Corrosion rate, steel grade | Indicates the classified composition of stainless steel | ☆ | X(1) | ML |  | B08822 |  | ステンレス腐食・腐食度比・鋼種 | ステンレス鋼の組成分類を示す。
08823 | Stainless corrosion: Corrosion rate, max. | Indicates the maximum specified value | ☆ | 9(1)V(2) | ML |  |  |  | ステンレス腐食・腐食度比・Ｍａｘ | 最大規定値を示す。
08824 | Stainless corrosion: Corrosion rate, actual value | Indicates the actual value | ☆ | 9(1)V(2) | ML |  |  |  | ステンレス腐食・腐食度比・実績値 | 実績値を示す。
08825 | Stainless corrosion: Corrosion rate, significant digit | Indicates the significant range of the integer or after the decimal point | ☆ | X(1) | ML |  | B07508 |  | ステンレス腐食・腐食度比・有効桁 | 整数又は小数以下の有効領域を示す。
07940 | Stainless corrosion: Structure judgement, acceptance or rejection | Indicates the grain boundary corrosion condition and acceptance or rejection as to the pit generation | ☆ | X(1) | ML |  | B07579 |  | ステンレス腐食・組織判定・実績結果 | 結晶粒界の腐食状況又はピット発生結果の成績合格を示す。
07941 | Stainless corrosion: Bending judgement, acceptance or rejection | Indicates acceptance or rejection as to the grain boundary corrosion of bent surface (top of outer surface) | ☆ | X(1) | ML |  | B07579 |  | ステンレス腐食・曲げ判定・実績結果 | 曲げ面（外側の頂）の粒界腐食の成績合格を示す。
07942 | Stainless corrosion: Test piece heat-treatment class | Indicates heat treatment or no heat treatment of test piece | ☆ | X(1) | ML |  | B07646 |  | ステンレス腐食・試験片熱処理区分 | 試験片の熱処理実施の有無を示す。
09449 | Scale amount:test method | Indicates the measurement method for the amount of scale attachment | ☆ | X(1) |  |  | B09449 |  | スケール量・試験方法 | スケール付着量の測定方法を示す。
09450 | Scale amount: Measurement class and unit | Indicates the unit for measurement content and actual measurement values | ☆ | X(1) | MT×2 |  | B09450 |  | スケール量・測定区分及び単位 | 測定内容、及び測定結果の単位を示す。
09451 | Scale amount: Individual, min. | Indicates the minimum specified value for individual test pieces | ☆ | 9(1)V(3) | MT×② |  |  |  | スケール量・個々・Ｍｉｎ | 個々の最小規定値を示す。
09452 | Scale amount: Individual, max. | Indicates the maximum specified value for individual test pieces | ☆ | 9(1)V(3) | MT×② |  |  |  | スケール量・個々・Ｍａｘ | 個々の最大規定値を示す。
09453 | Scale amount: Individual, actual value 1 | Indicates the actual value of first test piece | ☆ | 9(1)V(3) | MT | MU×④ |  |  | スケール量・個々・実績値１ | １番目の実績値を示す。
09454 | Scale amount: Individual, actual value 2 | Indicates the actual value of second test piece | ☆ | 9(1)V(3) | MT | MU |  |  | スケール量・個々・実績値２ | ２番目の実績値を示す。
09455 | Scale amount: Individual, actual value 3 | Indicates the actual value of third test piece | ☆ | 9(1)V(3) | MT | MU |  |  | スケール量・個々・実績値３ | ３番目の実績値を示す。
09456 | Scale amount: Individual, actual value 4 | Indicates the actual value of fourth test piece | ☆ | 9(1)V(3) | MT | MU |  |  | スケール量・個々・実績値４ | ４番目の実績値を示す。
09457 | Scale amount: Individual, significant digit | Indicates the significant range of the integer or after the decimal point | ☆ | X(1) | MT |  | B07508 |  | スケール量・個々・有効桁 | 整数又は小数以下の有効領域を示す。
09458 | Scale amount: Average, min. | Indicates the averaged minimum specified value | ☆ | 9(1)V(3) | MT |  |  |  | スケール量・平均・Ｍｉｎ | 平均の最小規定値を示す。
09459 | Scale amount: Average, max. | Indicates the averaged maximum specified value | ☆ | 9(1)V(3) | MT |  |  |  | スケール量・平均・Ｍａｘ | 平均の最大規定値を示す。
09460 | Scale amount: Average, actual value | Indicates the average of actual values | ☆ | 9(1)V(3) | MT |  |  |  | スケール量・平均・実績値 | 成績の平均値を示す。
09461 | Scale amount: Average, significant digit | Indicates the significant range of the integer or after the decimal point | ☆ | X(1) | MT |  | B07508 |  | スケール量・平均・有効桁 | 整数又は小数以下の有効領域を示す。
09216 | Scale amount: Judgement, score | Indicates the highest specified score | ☆ | X(1) | MT |  |  |  | スケール量・判定・評点 | 最高規定評点を示す。
09217 | Scale amount: Judgement, actual score | Indicates the actual score | ☆ | X(1) | MT |  |  |  | スケール量・判定・実績評点 | 実績評点を示す。
09041 | Liquid penetrant examination: Inspected portion 1 | Indicates the inspected portion (Case 2) | ☆ | X(1) |  |  | B09041 |  | 浸透探傷・検査部位１ | 検査部位（その１）を示す。
09042 | Liquid penetrant examination: Type of the flaw detection 1 | Indicates the type of flaw detection (Case 2) | ☆ | X(1) |  |  | B09042 |  | 浸透探傷・探傷種類１ | 探傷種類（その１）を示す。
09043 | Liquid penetrant examination: Acceptance or rejection 1 | Indicates the acceptance or rejection (Case 2) | ☆ | X(1) |  |  | B07579 |  | 浸透探傷・実績結果１ | 成績合格（その１）を示す。
09044 | Ultrasonic examination: Type of the flaw detection 1 | Indicates the ultra sonic wave progress direction (Case 1) against the inspected surface | ☆ | X(1) |  |  | B09044 |  | 超音波探傷・探傷種類１ | 探傷面に対する超音波の進行方向（その１）を示す。
09045 | Ultrasonic examination: Acceptance or rejection 1 | Indicates the acceptance or rejection (Case 2) | ☆ | X(1) |  |  | B07579 |  | 超音波探傷・実績結果１ | 成績合格（その１）を示す。
09046 | Eddy current examination: Acceptance or rejection | Indicates the acceptance or rejection | ☆ | X(1) |  |  | B07579 |  | 渦流探傷・実績結果 | 成績合格を示す。
09047 | Magnetic particle examination: Type of the flaw detection | Indicates the magnetizing method | ☆ | X(1) |  |  | B09047 |  | 磁粉探傷・探傷種類 | 磁化方法を示す。
09048 | Magnetic particle examination: Acceptance or rejection | Indicates the acceptance or rejection | ☆ | X(1) |  |  | B07579 |  | 磁粉探傷・実績結果 | 成績合格を示す。
09050 | Leakage magnetic induction flaw detection: Acceptance or rejection | Indicates the acceptance or rejection | ☆ | X(1) |  |  | B07579 |  | 漏洩磁束探傷・実績結果 | 成績合格を示す。
09051 | Non-destructive inspection: Acceptance or rejection | Indicates the acceptance or rejection | ☆ | X(1) |  |  | B07579 |  | 非破壊検査・実績結果 | 成績合格を示す。
09321 | Dimensional inspection: Thickness (diameter), unit | Indicates the measurement unit for thickness (diameter) | ☆ | X(1) |  |  | B08502 |  | 寸法検査・厚さ（径）・単位 | 厚さ（径）の測定単位を示す。
09174 | Dimensional inspection: Thickness (diameter), min. | Indicates the minimum specified value (mm) in the tolerance of sheet thickness or bar/rod diameter | ☆ | 9(3)V(3) |  |  |  |  | 寸法検査・厚さ（径）・Ｍｉｎ | 板厚、または棒線の直径公差の最小規定値（mm）を示す。
09175 | Dimensional inspection: Thickness (diameter), max. | Indicates the maximum specified value (mm) in the tolerance of sheet thickness or bar/rod diameter | ☆ | 9(3)V(3) |  |  |  |  | 寸法検査・厚さ（径）・Ｍａｘ | 板厚、または棒線の直径公差の最大規定値（mm）を示す。
09324 | Dimensional inspection: Thickness (diameter), actual measurement value, min. | Indicates the minimum value | ☆ | 9(3)V(3) | MK×5 |  |  |  | 寸法検査・厚さ（径）・実測値・最小 | 最小値を示す。
09325 | Dimensional inspection: Thickness (diameter), actual measurement value, max. | Indicates the maximum value | ☆ | 9(3)V(3) | MK |  |  |  | 寸法検査・厚さ（径）・実測値・最大 | 最大値を示す。
09326 | Dimensional inspection: Thickness (diameter), actual measurement value, average | Indicates the average value | ☆ | 9(3)V(3) | MK |  |  |  | 寸法検査・厚さ（径）・実測値・平均 | 平均値を示す。
09176 | Dimensional inspection: Thickness (diameter), measurement value, individual | Indicates the actual value (mm) of sheet thickness or bar/wire_rod diameter | ☆ | 9(3)V(3) |  |  |  |  | 寸法検査・厚さ（径）・実測値・個別 | 板厚、または棒線の直径の実測値(mm)を示す。
09177 | Dimensional inspection: Thickness (diameter), significant digit | Indicates the significant range of the integer or after the decimal point | ☆ | X(1) |  |  | B07508 |  | 寸法検査・厚さ（径）・有効桁 | 整数または少数点以下の有効領域を示す。
09327 | Dimensional inspection: Thickness (diameter), acceptance or rejection | Indicates the acceptance or rejection | ☆ | X(1) |  |  | B07579 |  | 寸法検査・厚さ（径）・実績結果 | 成績合格を示す。
09328 | Dimensional inspection: Width, unit | Indicates the measurement unit of width | ☆ | X(1) |  |  | B08502 |  | 寸法検査・幅・単位 | 幅の測定単位を示す。
09179 | Dimensional inspection: Width, min. | Indicates the minimum specified value (mm) in the tolerance of width | ☆ | 9(4)V(3) |  |  |  |  | 寸法検査・幅・Ｍｉｎ | 幅公差の最小規定値（mm）を示す。
09180 | Dimensional inspection: Width, max. | Indicates the maximum specified value (mm) in the tolerance of width | ☆ | 9(4)V(3) |  |  |  |  | 寸法検査・幅・Ｍａｘ | 幅公差の最大規定値（mm）を示す。
09331 | Dimensional inspection: Width, actual measurement value, min. | Indicates the minimum value | ☆ | 9(4)V(3) |  |  |  |  | 寸法検査・幅・実測値・最小 | 最小値を示す。
09332 | Dimensional inspection: Width, actual measurement value, max. | Indicates the maximum value | ☆ | 9(4)V(3) |  |  |  |  | 寸法検査・幅・実測値・最大 | 最大値を示す。
09181 | Dimensional inspection: Width, measurement value, individual | Indicates the actual value of width (mm) | ☆ | 9(4)V(3) |  |  |  |  | 寸法検査・幅・実測値・個別 | 幅の実測値(mm)を示す。
09182 | Dimensional inspection: Width, significant digit | Indicates the significant range of the integer or after the decimal point | ☆ | X(1) |  |  | B07508 |  | 寸法検査・幅・有効桁 | 整数または少数点以下の有効領域を示す。
09334 | Dimensional inspection: Width, acceptance or rejection | Indicates the acceptance or rejection | ☆ | X(1) |  |  | B07579 |  | 寸法検査・幅・実績結果 | 成績合格を示す。
09335 | Dimensional inspection: Length, unit | Indicates the measurement unit of length | ☆ | X(1) |  |  | B08502 |  | 寸法検査・長さ・単位 | 長さの測定単位を示す。
09184 | Dimensional inspection: Length, min. | Indicates the minimum specified value (mm) in the tolerance of length | ☆ | 9(5)V(3) |  |  |  |  | 寸法検査・長さ・Ｍｉｎ | 長さの公差最小規定値（mm）を示す。
09185 | Dimensional inspection: Length, max. | Indicates the maximum specified value (mm) in the tolerance of length | ☆ | 9(5)V(3) |  |  |  |  | 寸法検査・長さ・Ｍａｘ | 長さの公差最大規定値（mm）を示す。
09338 | Dimensional inspection: Length, actual measurement value, min. | Indicates the minimum value | ☆ | 9(5)V(3) |  |  |  |  | 寸法検査・長さ・実測値・最小 | 最小値を示す。
09339 | Dimensional inspection: Length, actual measurement value, max. | Indicates the maximum value | ☆ | 9(5)V(3) |  |  |  |  | 寸法検査・長さ・実測値・最大 | 最大値を示す。
09186 | Dimensional inspection: Length, measurement value, individual | Indicates the actual value of length (mm) | ☆ | 9(5)V(3) |  |  |  |  | 寸法検査・長さ・実測値・個別 | 長さの実測値（mm）を示す。
09187 | Dimensional inspection: Length, significant digit | Indicates the significant range of the integer or after the decimal point | ☆ | X(1) |  |  | B07508 |  | 寸法検査・長さ・有効桁 | 整数または少数点以下の有効領域を示す。
09341 | Dimensional inspection: Length, acceptance or rejection | Indicates the acceptance or rejection | ☆ | X(1) |  |  | B07579 |  | 寸法検査・長さ・実績結果 | 成績合格を示す。
09477 | Dimensional inspection: Ovality, unit | Indicates measurement unit of ovality | ☆ | X(1) |  |  | B08502 |  | 寸法検査・偏径差・単位 | 偏径差の測定単位を示す。
09370 | Dimensional inspection: Ovality,min | Indicates the minimum specified value | ☆ | 9(4)V(3) |  |  |  |  | 寸法検査・偏径差・Ｍｉｎ | 最小規定値を示す。
09371 | Dimensional inspection: Ovality,max | Indicates the maximum specified value | ☆ | 9(4)V(3) |  |  |  |  | 寸法検査・偏径差・Ｍａｘ | 最大規定値を示す。
09372 | Dimensional inspection: Ovality,minimum value | Indicates the minimum value | ☆ | 9(4)V(3) |  |  |  |  | 寸法検査・偏径差・最小値 | 最小値を示す。
09373 | Dimensional inspection: Ovality,maximum value | Indicates the maximum value | ☆ | 9(4)V(3) |  |  |  |  | 寸法検査・偏径差・最大値 | 最大値を示す。
09374 | Dimensional inspection: Ovality,measurement value | Indicates the actual value of ovality | ☆ | 9(4)V(3) | MW×5 |  |  |  | 寸法検査・偏径差・実測値 | 偏径差の実績値を示す。
09375 | Dimensional inspection: Ovality,significant digit | Indicates the significant range of the integer or after the decimal point | ☆ | X(1) |  |  | B07508 |  | 寸法検査・偏径差・有効桁 | 整数又は少数以下の有効領域を示す。
09376 | Dimensional inspection: Ovality,acceptance or rejection | Indicates the acceptance or rejection | ☆ | X(1) |  |  | B07579 |  | 寸法検査・偏径差・実績結果 | 成績合格を示す。
09073 | Visual inspect | Indicates the acceptance or rejection | ☆ | X(1) |  |  | B07579 |  | 外観形状検査・実績結果 | 成績合格表す。
09462 | Surface flaw detection: Acceptance or rejection | Indicates the acceptance or rejection | ☆ | X(1) |  |  | B07579 |  | 表面疵検査・実績結果 | 成績合格を示す。
09377 | Magnetic inspection flaw: Test piece number | Indicates the number corresponding to the "Test piece heat-treatment type" and the "Test piece number" | ☆ | X(1) | MM×⑧ |  | B09241 |  | 磁検きず・試験片番号 | 「試験片熱処理・試験片番号」に対応した番号を示す。
09378 | Magnetic inspection flaw: Test piece class | Indicates the class of test pieces other than those extracted from the test piece specified in the contract (e.g. the test piece extracted from semi-finished product, annealed product, etc.) | ☆ | X(1) | MM×⑧ |  | B08313 |  | 磁検きず・試材区分 | 契約取引の指定による製品以外の試験片採取（例えば、半製品、焼入後製品等から採取）したものの分類を示す。
09379 | Magnetic inspection flaw: Number of step-down | Indicates the number of step-down for test piece | ☆ | 9(1) | MM |  |  |  | 磁検きず・段削り数 | 試験片の段削りを示す。
09380 | Magnetic inspection flaw: Flaw length class | Indicates the classification for the range of magnetically inspected flaw length observed on each step of test piece | ☆ | X(1) | MM |  | B09380 |  | 磁検きず・きず長さ区分 | 試験片の各段に認められる磁検きず指示長さの範囲を区分したものを示す。
09381 | Magnetic inspection flaw: Flaw length class, total conversion number, max | Indicates the maximum specified value | ☆ | 9(2)V(1) | MM |  |  |  | 磁検きず・きず長さ区分・総換算個数・Ｍａｘ | 最大規定値を示す。
09382 | Magnetic inspection flaw: Flaw length class, total conversion number, actual value | Indicates the actual value | ☆ | 9(2)V(1) | MM |  |  |  | 磁検きず・きず長さ区分・総換算個数・実績値 | 実績値を示す。
09383 | Magnetic inspection flaw: Flaw length class, total conversion number, significant digit | Indicates the significant range of the integer or after the decimal point | ☆ | X(1) | MM |  | B07508 |  | 磁検きず・きず長さ区分・総換算個数・有効桁 | 整数または、少数以下の有効領域を示す。
09384 | Magnetic inspection flaw: Frequency (F), max. | Indicates the maximum specified value | ☆ | 9(1)V(3) | MM |  |  |  | 磁検きず・頻度（Ｆ）・Ｍａｘ | 最大規定値を示す。
09385 | Magnetic inspection flaw: Frequency (F), actual value | Indicates the actual value | ☆ | 9(1)V(3) | MM |  |  |  | 磁検きず・頻度（Ｆ）・実績値 | 実績値を示す。
09386 | Magnetic inspection flaw: Frequency (F), significant digit | Indicates the significant range of the integer or after the decimal point | ☆ | X(1) | MM |  | B07508 |  | 磁検きず・頻度（Ｆ）・有効桁 | 整数または、少数以下の有効領域を示す。
09388 | Magnetic inspection flaw: Frequency (S), max. | Indicates the maximum specified value | ☆ | 9(1)V(3) | MM |  |  |  | 磁検きず・頻度（Ｓ）・Ｍａｘ | 最大規定値を示す。
09387 | Magnetic inspection flaw: Frequency (S), actual value | Indicates the actual value | ☆ | 9(1)V(3) | MM |  |  |  | 磁検きず・頻度（Ｓ）・実績値 | 実績値を示す。
09389 | Magnetic inspection flaw: Frequency (S), significant digit | Indicates the significant range of the integer or after the decimal point | ☆ | X(1) | MM |  | B07508 |  | 磁検きず・頻度（Ｓ）・有効桁 | 整数または、少数以下の有効領域を示す。
09074 | Electrical resistance: Resistance value, min. | Indicates the minimum specified value (μΩ?cm) | ☆ | 9(3)V(1) |  |  |  |  | 電気抵抗・抵抗値・Ｍｉｎ | 最小規定値（μΩ－cm）を示す。
09075 | Electrical resistance: Resistance value, max. | Indicates the maximum specified value (μΩ?cm) | ☆ | 9(3)V(1) |  |  |  |  | 電気抵抗・抵抗値・Ｍａｘ | 最大規定値（μΩ－cm）を示す。
09076 | Electrical resistance: Resistance value, actual value | Indicates the actual value (μΩ?cm) | ☆ | 9(3)V(1) |  |  |  |  | 電気抵抗・抵抗値・実績値 | 実績値（μΩ－cm）を示す。
09517 | Electrical resistance: Resistance value, significant digit | Indicates the significant range of the integer or after the decimal point | ☆ | X(1) |  |  | B07508 |  | 電気抵抗・抵抗値・有効桁 | 整数又は少数以下の有効領域を示す。
09077 | Electrical resistance: Fluctuation value, max. | Indicates the maximum specified value (%) | ☆ | 9(2) |  |  |  |  | 電気抵抗・変動値・Ｍａｘ | 最大規定値（％）を示す。
09078 | Electrical resistance: Fluctuation value, actual value | Indicates the actual value (%) | ☆ | 9(2) |  |  |  |  | 電気抵抗・変動値・実績値 | 実績値（％）を示す。
09390 | Core loss: Test piece number | Indicates the number corresponding to the "Test piece heat-treatment type" and the "Test piece number" | ☆ | X(1) | MN×⑧ |  | B09241 |  | 鉄損・試験片番号 | 「試験片熱処理・試験片番号」に対応した番号を示す。
09079 | Core loss: Test piece direction | Indicates the test piece direction | ☆ | X(1) | MN×⑧ |  | B07679 |  | 鉄損・試験片方向 | 試験片の方向を示す。
07951 | Core loss: Test method | Indicates the kind of test method | ☆ | X(1) | MN×⑧ |  | B07951 |  | 鉄損・試験方法 | 試験方法の種類を示す。
07952 | Core loss: Magnetism class symbol | Indicates the magnetic property of core loss | ☆ | X(9) | MN×⑧ |  | C07952 |  | 鉄損・磁性区分記号 | 鉄損の磁気特性条件を示す。
07954 | Core loss: Min. | Indicates the minimum specified value (W/kg) | ☆ | 9(2)V(3) | MN |  |  |  | 鉄損・Ｍｉｎ | 最小規定値（Ｗ／kg）を示す。
07955 | Core loss: Max. | Indicates the maximum specified value (W/kg) | ☆ | 9(2)V(3) | MN |  |  |  | 鉄損・Ｍａｘ | 最大規定値（Ｗ／kg）を示す。
07956 | Core loss: Actual value | Indicates the actual value (W/kg) | ☆ | 9(2)V(3) | MN |  |  |  | 鉄損・実績値 | 実績値（Ｗ／kg）を示す。
07957 | Core loss: Significant digit | Indicates the significant range of the integer or after the decimal point | ☆ | X(1) | MN |  | B07508 |  | 鉄損・有効桁 | 整数又は小数以下の有効領域を示す。
09080 | Core loss: Test piece heat-treatment class | Indicates heat treatment or no heat treatment of test piece | ☆ | X(1) | MN×⑧ |  | B07646 |  | 鉄損・試験片熱処理区分 | 試験片の熱処理実施の有無を示す。
09081 | Magnetic induction: Test piece direction | Indicates the test piece direction | ☆ | X(1) |  |  | B07679 |  | 磁束密度・試験片方向 | 試験片の方向を示す。
07985 | Magnetic induction: Test method | Indicates the kind of test method | ☆ | X(1) |  |  | B07951 |  | 磁束密度・試験方法 | 試験方法の種類を示す。
09391 | Magnetic induction: Test piece number | Indicates the number corresponding to the "Test piece heat-treatment type" and the "Test piece number" | ☆ | X(1) | MO×⑧ |  | B09241 |  | 磁束密度・試験片番号 | 「試験片熱処理・試験片番号」に対応した番号を示す。
07986 | Magnetic induction: Magnetism class symbol | Indicates the magnetic property of magnetic induction | ☆ | X(9) | MO×⑧ |  | C07986 |  | 磁束密度・磁性区分記号 | 磁束密度の磁気特性条件を示す。
07988 | Magnetic induction: Min. | Indicates the minimum specified value (T) | ☆ | 9(2)V(3) | MO |  |  |  | 磁束密度・Ｍｉｎ | 最小規定値（Ｔ）を示す。
09082 | Magnetic induction: Max. | Indicates the maximum specified value (T) | ☆ | 9(2)V(3) | MO |  |  |  | 磁束密度・Ｍａｘ | 最大規定値（Ｔ）を示す。
07989 | Magnetic induction: Actual value | Indicates the actual value (T) | ☆ | 9(2)V(3) | MO |  |  |  | 磁束密度・実績値 | 実績値（Ｔ）を示す。
07990 | Magnetic induction: Significant digit | Indicates the significant range of the integer or after the decimal point | ☆ | X(1) | MO |  | B07508 |  | 磁束密度・有効桁 | 整数又は小数以下の有効領域を示す。
07991 | Magnetic induction: Test piece heat-treatment class | Indicates heat treatment or no heat treatment of test piece | ☆ | X(1) | MO×⑧ |  | B07646 |  | 磁束密度・試験片熱処理区分 | 試験片の熱処理実施の有無を示す。
07992 | Ａmplitude permeability: Test method | Indicates the kind of test method | ☆ | X(1) |  |  | B07951 |  | 透磁率・試験方法 | 試験方法の種類を示す。
09392 | Amplitude permeability: Test piece number | Indicates the number corresponding to the "Test piece heat-treatment type" and the "Test piece number" | ☆ | X(1) |  |  | B09241 |  | 透磁率・試験片番号 | 「試験片熱処理・試験片番号」に対応した番号を示す。
07995 | Ａmplitude permeability: Unit | Indicates the permeability unit | ☆ | X(1) |  |  | B07995 |  | 透磁率・単位 | 透磁率の単位を示す。
07996 | Ａmplitude permeability: Min. | Indicates the minimum specified value | ☆ | 9(6)V(4) |  |  |  |  | 透磁率・Ｍｉｎ | 最小規定値を示す。
07997 | Ａmplitude permeability: Max. | Indicates the maximum specified value | ☆ | 9(6)V(4) |  |  |  |  | 透磁率・Ｍａｘ | 最大規定値を示す。
07998 | Ａmplitude permeability: Actual value | Indicates the actual value | ☆ | 9(6)V(4) |  |  |  |  | 透磁率・実績値 | 実績値を示す。
07999 | Ａmplitude permeability: Significant digit | Indicates the significant range of the integer or after the decimal point | ☆ | X(1) |  |  | B07508 |  | 透磁率・有効桁 | 整数又は小数以下の有効領域を示す。
08001 | Ａmplitude permeability: Test piece heat-treatment class | Indicates heat treatment or no heat treatment of test piece | ☆ | X(1) |  |  | B07646 |  | 透磁率・試験片熱処理区分 | 試験片の熱処理実施の有無を示す。
08002 | Coercive force: Test method | Indicates the kind of test method | ☆ | X(1) |  |  | B07951 |  | 保磁力・試験方法 | 試験方法の種類を示す。
09393 | Coercive force: Test piece number | Indicates the number corresponding to the "Test piece heat-treatment type" and the "Test piece number" | ☆ | X(1) |  |  | B09241 |  | 保磁力・試験片番号 | 「試験片熱処理・試験片番号」に対応した番号を示す。
08003 | Coercive force: Magnetism class symbol | Indicates the magnetic property of coercive force | ☆ | X(9) |  |  | C08003 |  | 保磁力・磁性区分記号 | 保磁力の磁気特性条件を示す。
08005 | Coercive force: Min. | Indicates the minimum specified value (A/m) | ☆ | 9(3)V(2) |  |  |  |  | 保磁力・Ｍｉｎ | 最小規定値（Ａ／ｍ）を示す。
08006 | Coercive force: Max. | Indicates the maximum specified value (A/m) | ☆ | 9(3)V(2) |  |  |  |  | 保磁力・Ｍａｘ | 最大規定値（Ａ／ｍ）を示す。
08007 | Coercive force: Actual value | Indicates the actual value (A/m) | ☆ | 9(3)V(2) |  |  |  |  | 保磁力・実績値 | 実績値（Ａ／ｍ）を示す。
08008 | Coercive force: Significant digit | Indicates the significant range of the integer or after the decimal point | ☆ | X(1) |  |  | B07508 |  | 保磁力・有効桁 | 整数又は小数以下の有効領域を示す。
09107 | Heat treatment: Method and symbol | Indicates the kind of heat-treatment methods using the symbol | ☆ | X(20) |  |  | C09107 |  | 熱処理・方法記号 | 熱処理方法の種類を記号で表す。
09108 | Heat treatment: Unit of the holding temperature | Indicates the holding temperature unit | ☆ | X(1) |  |  | B07591 |  | 熱処理・保持温度単位 | 保持温度の単位を示す。
09109 | Heat treatment: Unit of the holding time | Indicates the holding time unit | ☆ | X(1) |  |  | B08347 |  | 熱処理・保持時間単位 | 保持時間の単位を示す。
09394 | Heat treatment: Heat-treatment furnace specification | Indicates the standard specification covering heat-treatment furnace | ☆ | X(20) |  |  |  |  | 熱処理・熱処理炉規格 | 熱処理炉の管理規格を示す。
09395 | Heat treatment: Condition, cooling method | Indicates the cooling method | ☆ | X(1) | MP×⑦ |  | B07935 | 307589 | 熱処理・条件・冷却方法 | 冷却方法を示す。
09396 | Heat treatment: Condition, holding time, min. | Indicates the minimum specified value | ☆ | 9(4)V(1) | MP |  |  |  | 熱処理・条件・保持時間・Ｍｉｎ | 最小規定値を示す。
09397 | Heat treatment: Condition, holding time, max. | Indicates the maximum specified value | ☆ | 9(4)V(1) | MP |  |  |  | 熱処理・条件・保持時間・Ｍａｘ | 最大規定値を示す。
09398 | Heat treatment: Condition, holding time, actual value | Indicates the actual holding time at the fixed holding temperature | ☆ | 9(4)V(1) | MP |  |  | 309110 | 熱処理・条件・保持時間・実績 | 一定保持温度での保持時間の実績を示す。
09399 | Heat treatment: Condition, holding temperature, min. | Indicates the maximum specified value | ☆ | 9(4) | MP |  |  |  | 熱処理・条件・保持温度・Ｍｉｎ | 最大規定値を示す。
09400 | Heat treatment: Condition, holding temperature, max. | Indicates the maximum specified value | ☆ | 9(4) | MP |  |  |  | 熱処理・条件・保持温度・Ｍａｘ | 最大規定値を示す。
09401 | Heat treatment: Condition, holding temperature, actual value | Indicates the actual holding time at the fixed holding temperature | ☆ | 9(4) | MP |  |  | 309110 | 熱処理・条件・保持温度・実績 | 一定保持温度での保持温度実績を示す。
09402 | Heat treatment: Condition, repetition number | Indicates the repetitive number of the condition | ☆ | 9(2) | MP |  |  |  | 熱処理・条件・回数 | 条件の繰返し回数を示す。
07589 | Test piece heat treatment: Method and symbol | Indicates the heat-treatment method applied to the test piece | ☆ | X(20) |  |  | C07589 | 307589 | 試験片熱処理・方法記号 | 試験片に施す熱処理方法を示す。
09125 | Test piece heat treatment: Holding temperature unit | Indicates the holding temperature unit | ☆ | X(1) |  |  | B07591 | 307589 | 試験片熱処理・保持温度単位 | 保持温度の単位を示す。
09126 | Test piece heat treatment: Holding time unit | Indicates the holding time unit | ☆ | X(1) |  |  | B08347 | 307589 | 試験片熱処理・保持時間単位 | 保持時間の単位を示す。
09403 | Test piece heat treatment: Test piece number | Indicates the "Test piece heat-treatment type” and the "Test piece number" | ☆ | X(1) | MQ×⑤ |  | B09241 |  | 試験片熱処理・試験片番号 | 「試験片熱処理・試験片番号」を示す。
09404 | Test piece heat treatment: Test piece class | Indicates the class of test pieces other than those extracted from the test piece specified in the contract (e.g. the test piece extracted from semi-finished product, annealed product, etc.) | ☆ | X(1) | MQ |  | B08313 |  | 試験片熱処理・試材区分 | 契約取引の指定による製品以外の試験片採取（例えば、半製品、焼入後製品等から採取）したものの分類を示す。
09405 | Test piece heat treatment: Condition, cooling method | Indicates the cooling method | ☆ | X(1) | MQ | MR×⑦ | B07935 |  | 試験片熱処理・条件・冷却方法 | 冷却方法を示す。
09406 | Test piece heat treatment: Condition, holding temperature, min. | Indicates the minimum specified value | ☆ | 9(4) | MQ | MR |  |  | 試験片熱処理・条件・保持温度・Ｍｉｎ | 最小規定値を示す。
09407 | Test piece heat treatment: Condition, holding temperature, max. | Indicates the maximum specified value | ☆ | 9(4) | MQ | MR |  |  | 試験片熱処理・条件・保持温度・Ｍａｘ | 最大規定値を示す。
09408 | Test piece heat treatment: Condition, holding temperature actual value | Indicates the holding temperature actual value at the fixed temperature | ☆ | 9(4) | MQ | MR |  | 307589 | 試験片熱処理・条件・保持温度・実績 | 一定保持温度での保持温度実績を示す。
09409 | Test piece heat treatment: Condition, holding time, min. | Indicates the minimum specified value | ☆ | 9(4)V(1) | MQ | MR |  |  | 試験片熱処理・条件・保持時間・Ｍｉｎ | 最小規定値を示す。
09410 | Test piece heat treatment: Condition, holding time, max. | Indicates the maximum specified value | ☆ | 9(4)V(1) | MQ | MR |  |  | 試験片熱処理・条件・保持時間・Ｍａｘ | 最大規定値を示す。
09411 | Test piece heat treatment: Condition, holding time actual value | Indicates the holding time actual value at the fixed temperature | ☆ | 9(4)V(1) | MQ | MR |  | 307589 | 試験片熱処理・条件・保持時間・実績 | 一定保持温度での保持時間の実績を示す。
09412 | Test piece heat treatment: Condition, repetition number | Indicates the repetition number of conditions | ☆ | 9(2) | MQ | MR |  |  | 試験片熱処理・条件・回数 | 条件の繰り返し回数を示す。
09138 | Test piece by hot forging: Forging diameter | Indicates the finished diameter of the forged test piece | ☆ | 9(3)V(2) |  |  |  |  | 試験片熱間鍛造・鍛造径 | 鍛造終了後の仕上径を示す。
09139 | Test piece by hot forging: Heating temperature, value | Indicates the specified temperature | ☆ | 9(4) |  |  |  |  | 試験片熱間鍛造・加熱温度・値 | 規定の温度を示す。
09140 | Test piece by hot forging: Heating temperature, unit | Indicates the temperature unit | ☆ | X(1) |  |  | B07591 |  | 試験片熱間鍛造・加熱温度・単位 | 温度の単位を示す。
09141 | Test piece by hot forging: Temperature, value (start) | Indicates the temperature at the outset of forging | ☆ | 9(4) |  |  |  |  | 試験片熱間鍛造・温度・値（始） | 鍛造開始時の温度を示す。
09142 | Test piece by hot forging: Temperature, value (finish) | Indicates the temperature at the completion of forging | ☆ | 9(4) |  |  |  |  | 試験片熱間鍛造・温度・値（終） | 鍛造終了時の温度を示す。
09143 | Test piece by hot forging: Temperature, unit | Indicates the temperature unit | ☆ | X(1) |  |  | B07591 |  | 試験片熱間鍛造・温度・単位 | 温度の単位を示す。
09413 | Thermal expansion: Test piece number | Indicates the number corresponding to the "Test piece heat-treatment type" and the "Test piece number" | ☆ | X(1) | MS×⑤ |  | B09241 |  | 熱膨張・試験片番号 | 「試験片熱処理・試験片番号」に対応した番号を示す。
09414 | Thermal expansion: Temperature, unit | Indicates the temperature unit during the course of measurement | ☆ | X(1) | MS |  | B07591 |  | 熱膨張・温度・単位 | 測定時の温度単位を示す。
09415 | Thermal expansion: Temperature range, outset temperature | Indicates the temperature at the outset of measurement | ☆ | 9(4)V(1) | MS |  |  |  | 熱膨張・温度範囲・開始温度 | 測定を開始した温度を示す。
09416 | Thermal expansion: Temperature range, completion temperature | Indicates the temperature at the completion of measurement | ☆ | 9(4)V(1) | MS |  |  |  | 熱膨張・温度範囲・終了温度 | 測定を終了した温度を示す。
09417 | Thermal expansion: Thermal expansion coefficient, unit | Indicates the unit of thermal expansion coefficient | ☆ | X(1) | MS |  | B09414 |  | 熱膨張・熱膨張係数・単位 | 熱膨張係数の単位を示す。
09418 | Thermal expansion: Thermal expansion coefficient, min. | Indicates the minimum specified value | ☆ | 9(4)V(4) | MS |  |  |  | 熱膨張・熱膨張係数・Ｍｉｎ | 最小規定値を示す。
09419 | Thermal expansion: Thermal expansion coefficient, max. | Indicates the maximum specified value | ☆ | 9(4)V(4) | MS |  |  |  | 熱膨張・熱膨張係数・Ｍａｘ | 最大規定値を示す。
09420 | Thermal expansion: Thermal expansion coefficient, actual value | Indicates the actual value | ☆ | 9(4)V(4) | MS |  |  |  | 熱膨張・熱膨張係数・実績 | 実績値を示す。
09421 | Thermal expansion: Thermal expansion coefficient, significant digit | Indicates the significant range of the integer or after the decimal point | ☆ | X(1) | MS |  | B07508 |  | 熱膨張・熱膨張係数・有効桁 | 整数又は少数以下の有効領域を示す。
09422 | Thermal expansion: Average thermal expansion coefficient, unit | Indicates the unit of average thermal expansion coefficient | ☆ | X(1) | MS |  | B09414 |  | 熱膨張・平均熱膨張係数・単位 | 平均熱膨張係数の単位を示す。
09423 | Thermal expansion: Average thermal expansion coefficient, min. | Indicates the minimum specified value | ☆ | 9(4)V(4) | MS |  |  |  | 熱膨張・平均熱膨張係数・Ｍｉｎ | 最小規定値を示す。
09424 | Thermal expansion: Average thermal expansion coefficient, max. | Indicates the maximum specified value | ☆ | 9(4)V(4) | MS |  |  |  | 熱膨張・平均熱膨張係数・Ｍａｘ | 最大規定値を示す。
09425 | Thermal expansion: Average thermal expansion coefficient, actual value | Indicates the actual value | ☆ | 9(4)V(4) | MS |  |  |  | 熱膨張・平均熱膨張係数・実績 | 実績値を示す。
09426 | Thermal expansion: Average thermal expansion coefficient, significant digit | Indicates the significant range of the integer or after the decimal point | ☆ | X(1) | MS |  | B07508 |  | 熱膨張・平均熱膨張係数・有効桁 | 整数又は少数以下の有効領域を示す。
09430 | Forging ratio: Min. | Indicates the minimum specified value | ☆ | 9(3)V(1) |  |  |  |  | 鍛練成形比・Ｍｉｎ | 最小規定値を示す。
09431 | Forging ratio: Actual value | Indicates the actual value | ☆ | 9(3)V(1) |  |  |  |  | 鍛練成形比・実績値 | 実績値を示す。
09432 | Forging ratio: Significant digit | Indicates the significant range of the integer or after the decimal point | ☆ | X(1) |  |  | B07508 |  | 鍛練成形比・有効桁 | 整数又は少数以下の有効領域を示す。
09433 | Forging ratio: Acceptance or rejection | Indicates the acceptance or rejection | ☆ | X(1) |  |  | B07579 |  | 鍛練成形比・実績結果 | 成績合格を示す。
The name of standard message
Ver.
Information about inspection results[Bar and wire-rod]
0111
Standard message No.
Organization
Sub Organization
Information ID code
Edition
JISI
01
6084
05